## Parametri stimati
Material | LaserPower[W] | Thickness[mm] | SpeedTH[mm/min] | GAS
AlMg3 | 8000 | 1 | 192396 | GasMix | Material | Power | Gas | A | B
AlMg3 | 8000 | 2 | 55289.5527 | GasMix | AlMg3 | 8000 | GasMix | 192396 | -1.799
AlMg3 | 8000 | 3 | 26659.6781 | GasMix | AlMg3 | 10000 | GasMix | 219847 | -1.643
AlMg3 | 8000 | 4 | 15888.764 | GasMix | AlMg3 | 12000 | GasMix | 224485 | -1.608
AlMg3 | 8000 | 5 | 10635.2818 | GasMix | AlMg3 | 15000 | GasMix | 190811 | -1.422
AlMg3 | 8000 | 6 | 7661.2907 | GasMix | AlMg3 | 8000 | N2 | 180280 | -1.797
AlMg3 | 8000 | 7 | 5805.8347 | GasMix | AlMg3 | 10000 | N2 | 179134 | -1.564
AlMg3 | 8000 | 8 | 4566.0131 | GasMix | AlMg3 | 12000 | N2 | 157878 | -1.414
AlMg3 | 8000 | 9 | 3694.1435 | GasMix | AlMg3 | 15000 | N2 | 149194 | -1.293
AlMg3 | 8000 | 10 | 3056.3004 | GasMix | AlMg3 | 8000 | AIR | 59987 | -1.263
AlMg3 | 8000 | 11 | 2574.7235 | GasMix | AlMg3 | 10000 | AIR | 97999 | -1.351
AlMg3 | 8000 | 12 | 2201.6535 | GasMix | AlMg3 | 12000 | AIR | 94400 | -1.271
AlMg3 | 8000 | 13 | 1906.3909 | GasMix | AlMg3 | 15000 | AIR | 370598 | -1.811
AlMg3 | 8000 | 14 | 1668.4443 | GasMix | Inox | 8000 | N2 | 66577 | -1.361
AlMg3 | 8000 | 15 | 1473.6959 | GasMix | Inox | 10000 | N2 | 56774 | -1.226
AlMg3 | 8000 | 16 | 1312.1521 | GasMix | Inox | 12000 | N2 | 132081 | -1.477
AlMg3 | 8000 | 17 | 1176.5718 | GasMix | Inox | 15000 | N2 | 154787 | -1.427
AlMg3 | 8000 | 18 | 1061.5997 | GasMix | Inox | 8000 | AIR | 52841 | -1.245
AlMg3 | 8000 | 19 | 963.2041 | GasMix | Inox | 10000 | AIR | 62581 | -1.202
AlMg3 | 8000 | 20 | 878.3004 | GasMix | Inox | 12000 | AIR | 126694 | -1.5
AlMg3 | 8000 | 21 | 804.4953 | GasMix | Inox | 15000 | AIR | 143365 | -1.414
AlMg3 | 8000 | 22 | 739.9079 | GasMix
AlMg3 | 8000 | 23 | 683.0424 | GasMix
AlMg3 | 8000 | 24 | 632.6973 | GasMix
AlMg3 | 8000 | 25 | 587.898 | GasMix
AlMg3 | 8000 | 26 | 547.8466 | GasMix
AlMg3 | 8000 | 27 | 511.8853 | GasMix
AlMg3 | 8000 | 28 | 479.467 | GasMix
AlMg3 | 8000 | 29 | 450.1342 | GasMix
AlMg3 | 8000 | 30 | 423.5014 | GasMix
AlMg3 | 10000 | 1 | 219847 | GasMix
AlMg3 | 10000 | 2 | 70392.8033 | GasMix
AlMg3 | 10000 | 3 | 36158.493 | GasMix
AlMg3 | 10000 | 4 | 22539.0693 | GasMix
AlMg3 | 10000 | 5 | 15621.1437 | GasMix
AlMg3 | 10000 | 6 | 11577.5866 | GasMix
AlMg3 | 10000 | 7 | 8987.2012 | GasMix
AlMg3 | 10000 | 8 | 7216.7838 | GasMix
AlMg3 | 10000 | 9 | 5947.0296 | GasMix
AlMg3 | 10000 | 10 | 5001.7334 | GasMix
AlMg3 | 10000 | 11 | 4276.7352 | GasMix
AlMg3 | 10000 | 12 | 3707.0271 | GasMix
AlMg3 | 10000 | 13 | 3250.2114 | GasMix
AlMg3 | 10000 | 14 | 2877.6116 | GasMix
AlMg3 | 10000 | 15 | 2569.2278 | GasMix
AlMg3 | 10000 | 16 | 2310.7418 | GasMix
AlMg3 | 10000 | 17 | 2091.669 | GasMix
AlMg3 | 10000 | 18 | 1904.1792 | GasMix
AlMg3 | 10000 | 19 | 1742.3218 | GasMix
AlMg3 | 10000 | 20 | 1601.5049 | GasMix
AlMg3 | 10000 | 21 | 1478.1355 | GasMix
AlMg3 | 10000 | 22 | 1369.3677 | GasMix
AlMg3 | 10000 | 23 | 1272.9218 | GasMix
AlMg3 | 10000 | 24 | 1186.9529 | GasMix
AlMg3 | 10000 | 25 | 1109.9543 | GasMix
AlMg3 | 10000 | 26 | 1040.6851 | GasMix
AlMg3 | 10000 | 27 | 978.1149 | GasMix
AlMg3 | 10000 | 28 | 921.3824 | GasMix
AlMg3 | 10000 | 29 | 869.7624 | GasMix
AlMg3 | 10000 | 30 | 822.6409 | GasMix
AlMg3 | 12000 | 1 | 224485 | GasMix
AlMg3 | 12000 | 2 | 73642.9359 | GasMix
AlMg3 | 12000 | 3 | 38368.635 | GasMix
AlMg3 | 12000 | 4 | 24158.7723 | GasMix
AlMg3 | 12000 | 5 | 16874.9914 | GasMix
AlMg3 | 12000 | 6 | 12586.9387 | GasMix
AlMg3 | 12000 | 7 | 9823.5776 | GasMix
AlMg3 | 12000 | 8 | 7925.3532 | GasMix
AlMg3 | 12000 | 9 | 6557.9088 | GasMix
AlMg3 | 12000 | 10 | 5535.8884 | GasMix
AlMg3 | 12000 | 11 | 4749.2813 | GasMix
AlMg3 | 12000 | 12 | 4129.1806 | GasMix
AlMg3 | 12000 | 13 | 3630.4998 | GasMix
AlMg3 | 12000 | 14 | 3222.6523 | GasMix
AlMg3 | 12000 | 15 | 2884.2479 | GasMix
AlMg3 | 12000 | 16 | 2599.9344 | GasMix
AlMg3 | 12000 | 17 | 2358.4434 | GasMix
AlMg3 | 12000 | 18 | 2151.3404 | GasMix
AlMg3 | 12000 | 19 | 1972.2026 | GasMix
AlMg3 | 12000 | 20 | 1816.0638 | GasMix
AlMg3 | 12000 | 21 | 1679.0309 | GasMix
AlMg3 | 12000 | 22 | 1558.0151 | GasMix
AlMg3 | 12000 | 23 | 1450.5375 | GasMix
AlMg3 | 12000 | 24 | 1354.5893 | GasMix
AlMg3 | 12000 | 25 | 1268.5272 | GasMix
AlMg3 | 12000 | 26 | 1190.9957 | GasMix
AlMg3 | 12000 | 27 | 1120.8678 | GasMix
AlMg3 | 12000 | 28 | 1057.2001 | GasMix
AlMg3 | 12000 | 29 | 999.1975 | GasMix
AlMg3 | 12000 | 30 | 946.1856 | GasMix
AlMg3 | 15000 | 1 | 190811 | GasMix
AlMg3 | 15000 | 2 | 71209.634 | GasMix
AlMg3 | 15000 | 3 | 40007.0919 | GasMix
AlMg3 | 15000 | 4 | 26575.0506 | GasMix
AlMg3 | 15000 | 5 | 19349.4249 | GasMix
AlMg3 | 15000 | 6 | 14930.4305 | GasMix
AlMg3 | 15000 | 7 | 11991.5133 | GasMix
AlMg3 | 15000 | 8 | 9917.6653 | GasMix
AlMg3 | 15000 | 9 | 8388.2344 | GasMix
AlMg3 | 15000 | 10 | 7221.1008 | GasMix
AlMg3 | 15000 | 11 | 6305.8409 | GasMix
AlMg3 | 15000 | 12 | 5571.956 | GasMix
AlMg3 | 15000 | 13 | 4972.5134 | GasMix
AlMg3 | 15000 | 14 | 4475.168 | GasMix
AlMg3 | 15000 | 15 | 4056.9685 | GasMix
AlMg3 | 15000 | 16 | 3701.2191 | GasMix
AlMg3 | 15000 | 17 | 3395.5102 | GasMix
AlMg3 | 15000 | 18 | 3130.4438 | GasMix
AlMg3 | 15000 | 19 | 2898.7835 | GasMix
AlMg3 | 15000 | 20 | 2694.8758 | GasMix
AlMg3 | 15000 | 21 | 2514.2449 | GasMix
AlMg3 | 15000 | 22 | 2353.3057 | GasMix
AlMg3 | 15000 | 23 | 2209.1562 | GasMix
AlMg3 | 15000 | 24 | 2079.4239 | GasMix
AlMg3 | 15000 | 25 | 1962.1523 | GasMix
AlMg3 | 15000 | 26 | 1855.7151 | GasMix
AlMg3 | 15000 | 27 | 1758.7501 | GasMix
AlMg3 | 15000 | 28 | 1670.1085 | GasMix
AlMg3 | 15000 | 29 | 1588.8155 | GasMix
AlMg3 | 15000 | 30 | 1514.0387 | GasMix
AlMg3 | 8000 | 1 | 180280 | N2
AlMg3 | 8000 | 2 | 51879.6034 | N2
AlMg3 | 8000 | 3 | 25035.7528 | N2
AlMg3 | 8000 | 4 | 14929.5166 | N2
AlMg3 | 8000 | 5 | 9997.662 | N2
AlMg3 | 8000 | 6 | 7204.598 | N2
AlMg3 | 8000 | 7 | 5461.43 | N2
AlMg3 | 8000 | 8 | 4296.3024 | N2
AlMg3 | 8000 | 9 | 3476.7524 | N2
AlMg3 | 8000 | 10 | 2877.0509 | N2
AlMg3 | 8000 | 11 | 2424.1802 | N2
AlMg3 | 8000 | 12 | 2073.2843 | N2
AlMg3 | 8000 | 13 | 1795.5245 | N2
AlMg3 | 8000 | 14 | 1571.6487 | N2
AlMg3 | 8000 | 15 | 1388.3903 | N2
AlMg3 | 8000 | 16 | 1236.3571 | N2
AlMg3 | 8000 | 17 | 1108.7429 | N2
AlMg3 | 8000 | 18 | 1000.5133 | N2
AlMg3 | 8000 | 19 | 907.8777 | N2
AlMg3 | 8000 | 20 | 827.9358 | N2
AlMg3 | 8000 | 21 | 758.4369 | N2
AlMg3 | 8000 | 22 | 697.6121 | N2
AlMg3 | 8000 | 23 | 644.0545 | N2
AlMg3 | 8000 | 24 | 596.6339 | N2
AlMg3 | 8000 | 25 | 554.4334 | N2
AlMg3 | 8000 | 26 | 516.7024 | N2
AlMg3 | 8000 | 27 | 482.8218 | N2
AlMg3 | 8000 | 28 | 452.2771 | N2
AlMg3 | 8000 | 29 | 424.6375 | N2
AlMg3 | 8000 | 30 | 399.5404 | N2
AlMg3 | 10000 | 1 | 179134 | N2
AlMg3 | 10000 | 2 | 60585.2788 | N2
AlMg3 | 10000 | 3 | 32133.6738 | N2
AlMg3 | 10000 | 4 | 20490.6718 | N2
AlMg3 | 10000 | 5 | 14454.0295 | N2
AlMg3 | 10000 | 6 | 10867.996 | N2
AlMg3 | 10000 | 7 | 8539.7408 | N2
AlMg3 | 10000 | 8 | 6930.1923 | N2
AlMg3 | 10000 | 9 | 5764.2491 | N2
AlMg3 | 10000 | 10 | 4888.5271 | N2
AlMg3 | 10000 | 11 | 4211.5297 | N2
AlMg3 | 10000 | 12 | 3675.6873 | N2
AlMg3 | 10000 | 13 | 3243.1768 | N2
AlMg3 | 10000 | 14 | 2888.2433 | N2
AlMg3 | 10000 | 15 | 2592.8136 | N2
AlMg3 | 10000 | 16 | 2343.8746 | N2
AlMg3 | 10000 | 17 | 2131.8464 | N2
AlMg3 | 10000 | 18 | 1949.5385 | N2
AlMg3 | 10000 | 19 | 1791.4611 | N2
AlMg3 | 10000 | 20 | 1653.3588 | N2
AlMg3 | 10000 | 21 | 1531.8881 | N2
AlMg3 | 10000 | 22 | 1424.3901 | N2
AlMg3 | 10000 | 23 | 1328.7268 | N2
AlMg3 | 10000 | 24 | 1243.1618 | N2
AlMg3 | 10000 | 25 | 1166.272 | N2
AlMg3 | 10000 | 26 | 1096.8815 | N2
AlMg3 | 10000 | 27 | 1034.0109 | N2
AlMg3 | 10000 | 28 | 976.8387 | N2
AlMg3 | 10000 | 29 | 924.6717 | N2
AlMg3 | 10000 | 30 | 876.9208 | N2
AlMg3 | 12000 | 1 | 157878 | N2
AlMg3 | 12000 | 2 | 59246.8414 | N2
AlMg3 | 12000 | 3 | 33394.286 | N2
AlMg3 | 12000 | 4 | 22233.5488 | N2
AlMg3 | 12000 | 5 | 16217.2806 | N2
AlMg3 | 12000 | 6 | 12531.8662 | N2
AlMg3 | 12000 | 7 | 10077.5042 | N2
AlMg3 | 12000 | 8 | 8343.5788 | N2
AlMg3 | 12000 | 9 | 7063.5449 | N2
AlMg3 | 12000 | 10 | 6085.8552 | N2
AlMg3 | 12000 | 11 | 5318.5391 | N2
AlMg3 | 12000 | 12 | 4702.8306 | N2
AlMg3 | 12000 | 13 | 4199.5786 | N2
AlMg3 | 12000 | 14 | 3781.7827 | N2
AlMg3 | 12000 | 15 | 3430.2721 | N2
AlMg3 | 12000 | 16 | 3131.093 | N2
AlMg3 | 12000 | 17 | 2873.8682 | N2
AlMg3 | 12000 | 18 | 2650.7349 | N2
AlMg3 | 12000 | 19 | 2455.6362 | N2
AlMg3 | 12000 | 20 | 2283.8375 | N2
AlMg3 | 12000 | 21 | 2131.5893 | N2
AlMg3 | 12000 | 22 | 1995.887 | N2
AlMg3 | 12000 | 23 | 1874.2972 | N2
AlMg3 | 12000 | 24 | 1764.8302 | N2
AlMg3 | 12000 | 25 | 1665.8444 | N2
AlMg3 | 12000 | 26 | 1575.9749 | N2
AlMg3 | 12000 | 27 | 1494.0779 | N2
AlMg3 | 12000 | 28 | 1419.1887 | N2
AlMg3 | 12000 | 29 | 1350.4884 | N2
AlMg3 | 12000 | 30 | 1287.2775 | N2
AlMg3 | 15000 | 1 | 149194 | N2
AlMg3 | 15000 | 2 | 60886.2986 | N2
AlMg3 | 15000 | 3 | 36044.0493 | N2
AlMg3 | 15000 | 4 | 24847.7912 | N2
AlMg3 | 15000 | 5 | 18620.1486 | N2
AlMg3 | 15000 | 6 | 14709.6314 | N2
AlMg3 | 15000 | 7 | 12051.458 | N2
AlMg3 | 15000 | 8 | 10140.4214 | N2
AlMg3 | 15000 | 9 | 8707.9473 | N2
AlMg3 | 15000 | 10 | 7598.911 | N2
AlMg3 | 15000 | 11 | 6717.8548 | N2
AlMg3 | 15000 | 12 | 6003.023 | N2
AlMg3 | 15000 | 13 | 5412.8078 | N2
AlMg3 | 15000 | 14 | 4918.2184 | N2
AlMg3 | 15000 | 15 | 4498.4755 | N2
AlMg3 | 15000 | 16 | 4138.3214 | N2
AlMg3 | 15000 | 17 | 3826.3166 | N2
AlMg3 | 15000 | 18 | 3553.7266 | N2
AlMg3 | 15000 | 19 | 3313.7745 | N2
AlMg3 | 15000 | 20 | 3101.1272 | N2
AlMg3 | 15000 | 21 | 2911.5336 | N2
AlMg3 | 15000 | 22 | 2741.5668 | N2
AlMg3 | 15000 | 23 | 2588.435 | N2
AlMg3 | 15000 | 24 | 2449.8428 | N2
AlMg3 | 15000 | 25 | 2323.8866 | N2
AlMg3 | 15000 | 26 | 2208.9751 | N2
AlMg3 | 15000 | 27 | 2103.7688 | N2
AlMg3 | 15000 | 28 | 2007.1324 | N2
AlMg3 | 15000 | 29 | 1918.0978 | N2
AlMg3 | 15000 | 30 | 1835.8347 | N2
AlMg3 | 8000 | 1 | 59987 | AIR
AlMg3 | 8000 | 2 | 24995.1794 | AIR
AlMg3 | 8000 | 3 | 14977.9714 | AIR
AlMg3 | 8000 | 4 | 10414.9065 | AIR
AlMg3 | 8000 | 5 | 7857.0231 | AIR
AlMg3 | 8000 | 6 | 6240.9703 | AIR
AlMg3 | 8000 | 7 | 5136.867 | AIR
AlMg3 | 8000 | 8 | 4339.6479 | AIR
AlMg3 | 8000 | 9 | 3739.8041 | AIR
AlMg3 | 8000 | 10 | 3273.8377 | AIR
AlMg3 | 8000 | 11 | 2902.5398 | AIR
AlMg3 | 8000 | 12 | 2600.4663 | AIR
AlMg3 | 8000 | 13 | 2350.4266 | AIR
AlMg3 | 8000 | 14 | 2140.4123 | AIR
AlMg3 | 8000 | 15 | 1961.7962 | AIR
AlMg3 | 8000 | 16 | 1808.2297 | AIR
AlMg3 | 8000 | 17 | 1674.9435 | AIR
AlMg3 | 8000 | 18 | 1558.2889 | AIR
AlMg3 | 8000 | 19 | 1455.4301 | AIR
AlMg3 | 8000 | 20 | 1364.1316 | AIR
AlMg3 | 8000 | 21 | 1282.6087 | AIR
AlMg3 | 8000 | 22 | 1209.4204 | AIR
AlMg3 | 8000 | 23 | 1143.3913 | AIR
AlMg3 | 8000 | 24 | 1083.5535 | AIR
AlMg3 | 8000 | 25 | 1029.1032 | AIR
AlMg3 | 8000 | 26 | 979.3678 | AIR
AlMg3 | 8000 | 27 | 933.7803 | AIR
AlMg3 | 8000 | 28 | 891.8597 | AIR
AlMg3 | 8000 | 29 | 853.1953 | AIR
AlMg3 | 8000 | 30 | 817.4346 | AIR
AlMg3 | 10000 | 1 | 97999 | AIR
AlMg3 | 10000 | 2 | 38417.5902 | AIR
AlMg3 | 10000 | 3 | 22214.2077 | AIR
AlMg3 | 10000 | 4 | 15060.4724 | AIR
AlMg3 | 10000 | 5 | 11140.7177 | AIR
AlMg3 | 10000 | 6 | 8708.4188 | AIR
AlMg3 | 10000 | 7 | 7071.2174 | AIR
AlMg3 | 10000 | 8 | 5904.0098 | AIR
AlMg3 | 10000 | 9 | 5035.47 | AIR
AlMg3 | 10000 | 10 | 4367.3867 | AIR
AlMg3 | 10000 | 11 | 3839.725 | AIR
AlMg3 | 10000 | 12 | 3413.8763 | AIR
AlMg3 | 10000 | 13 | 3063.9676 | AIR
AlMg3 | 10000 | 14 | 2772.0603 | AIR
AlMg3 | 10000 | 15 | 2525.3545 | AIR
AlMg3 | 10000 | 16 | 2314.4913 | AIR
AlMg3 | 10000 | 17 | 2132.4809 | AIR
AlMg3 | 10000 | 18 | 1974.0061 | AIR
AlMg3 | 10000 | 19 | 1834.9555 | AIR
AlMg3 | 10000 | 20 | 1712.1039 | AIR
AlMg3 | 10000 | 21 | 1602.8887 | AIR
AlMg3 | 10000 | 22 | 1505.2499 | AIR
AlMg3 | 10000 | 23 | 1417.5139 | AIR
AlMg3 | 10000 | 24 | 1338.3086 | AIR
AlMg3 | 10000 | 25 | 1266.4985 | AIR
AlMg3 | 10000 | 26 | 1201.1373 | AIR
AlMg3 | 10000 | 27 | 1141.4298 | AIR
AlMg3 | 10000 | 28 | 1086.7037 | AIR
AlMg3 | 10000 | 29 | 1036.387 | AIR
AlMg3 | 10000 | 30 | 989.99 | AIR
AlMg3 | 12000 | 1 | 94400 | AIR
AlMg3 | 12000 | 2 | 39116.7595 | AIR
AlMg3 | 12000 | 3 | 23364.1981 | AIR
AlMg3 | 12000 | 4 | 16208.9076 | AIR
AlMg3 | 12000 | 5 | 12206.2179 | AIR
AlMg3 | 12000 | 6 | 9681.4801 | AIR
AlMg3 | 12000 | 7 | 7958.8879 | AIR
AlMg3 | 12000 | 8 | 6716.5248 | AIR
AlMg3 | 12000 | 9 | 5782.6881 | AIR
AlMg3 | 12000 | 10 | 5057.9204 | AIR
AlMg3 | 12000 | 11 | 4480.8653 | AIR
AlMg3 | 12000 | 12 | 4011.7386 | AIR
AlMg3 | 12000 | 13 | 3623.6813 | AIR
AlMg3 | 12000 | 14 | 3297.9439 | AIR
AlMg3 | 12000 | 15 | 3021.0645 | AIR
AlMg3 | 12000 | 16 | 2783.1428 | AIR
AlMg3 | 12000 | 17 | 2576.7448 | AIR
AlMg3 | 12000 | 18 | 2396.1866 | AIR
AlMg3 | 12000 | 19 | 2237.0525 | AIR
AlMg3 | 12000 | 20 | 2095.8629 | AIR
AlMg3 | 12000 | 21 | 1969.8414 | AIR
AlMg3 | 12000 | 22 | 1856.7472 | AIR
AlMg3 | 12000 | 23 | 1754.7527 | AIR
AlMg3 | 12000 | 24 | 1662.354 | AIR
AlMg3 | 12000 | 25 | 1578.3025 | AIR
AlMg3 | 12000 | 26 | 1501.5537 | AIR
AlMg3 | 12000 | 27 | 1431.2274 | AIR
AlMg3 | 12000 | 28 | 1366.5771 | AIR
AlMg3 | 12000 | 29 | 1306.9655 | AIR
AlMg3 | 12000 | 30 | 1251.8459 | AIR
AlMg3 | 15000 | 1 | 370598 | AIR
AlMg3 | 15000 | 2 | 105617.9537 | AIR
AlMg3 | 15000 | 3 | 50679.9851 | AIR
AlMg3 | 15000 | 4 | 30100.4111 | AIR
AlMg3 | 15000 | 5 | 20094.0923 | AIR
AlMg3 | 15000 | 6 | 14443.4571 | AIR
AlMg3 | 15000 | 7 | 10925.2283 | AIR
AlMg3 | 15000 | 8 | 8578.416 | AIR
AlMg3 | 15000 | 9 | 6930.5849 | AIR
AlMg3 | 15000 | 10 | 5726.682 | AIR
AlMg3 | 15000 | 11 | 4818.8224 | AIR
AlMg3 | 15000 | 12 | 4116.2888 | AIR
AlMg3 | 15000 | 13 | 3560.8334 | AIR
AlMg3 | 15000 | 14 | 3113.6171 | AIR
AlMg3 | 15000 | 15 | 2747.9055 | AIR
AlMg3 | 15000 | 16 | 2444.7913 | AIR
AlMg3 | 15000 | 17 | 2190.5848 | AIR
AlMg3 | 15000 | 18 | 1975.1704 | AIR
AlMg3 | 15000 | 19 | 1790.937 | AIR
AlMg3 | 15000 | 20 | 1632.0661 | AIR
AlMg3 | 15000 | 21 | 1494.0459 | AIR
AlMg3 | 15000 | 22 | 1373.3322 | AIR
AlMg3 | 15000 | 23 | 1267.109 | AIR
AlMg3 | 15000 | 24 | 1173.1148 | AIR
AlMg3 | 15000 | 25 | 1089.5163 | AIR
AlMg3 | 15000 | 26 | 1014.8137 | AIR
AlMg3 | 15000 | 27 | 947.7707 | AIR
AlMg3 | 15000 | 28 | 887.3601 | AIR
AlMg3 | 15000 | 29 | 832.7225 | AIR
AlMg3 | 15000 | 30 | 783.1347 | AIR
Inox | 8000 | 1 | 66577 | N2
Inox | 8000 | 2 | 25919.248 | N2
Inox | 8000 | 3 | 14926.6447 | N2
Inox | 8000 | 4 | 10090.6832 | N2
Inox | 8000 | 5 | 7447.7664 | N2
Inox | 8000 | 6 | 5811.127 | N2
Inox | 8000 | 7 | 4711.3546 | N2
Inox | 8000 | 8 | 3928.4276 | N2
Inox | 8000 | 9 | 3346.5719 | N2
Inox | 8000 | 10 | 2899.5074 | N2
Inox | 8000 | 11 | 2546.7644 | N2
Inox | 8000 | 12 | 2262.3435 | N2
Inox | 8000 | 13 | 2028.8378 | N2
Inox | 8000 | 14 | 1834.1885 | N2
Inox | 8000 | 15 | 1669.7983 | N2
Inox | 8000 | 16 | 1529.3853 | N2
Inox | 8000 | 17 | 1408.2613 | N2
Inox | 8000 | 18 | 1302.8618 | N2
Inox | 8000 | 19 | 1210.4325 | N2
Inox | 8000 | 20 | 1128.814 | N2
Inox | 8000 | 21 | 1056.2914 | N2
Inox | 8000 | 22 | 991.4868 | N2
Inox | 8000 | 23 | 933.2815 | N2
Inox | 8000 | 24 | 880.7583 | N2
Inox | 8000 | 25 | 833.159 | N2
Inox | 8000 | 26 | 789.8516 | N2
Inox | 8000 | 27 | 750.3055 | N2
Inox | 8000 | 28 | 714.0722 | N2
Inox | 8000 | 29 | 680.7702 | N2
Inox | 8000 | 30 | 650.0731 | N2
Inox | 10000 | 1 | 56774 | N2
Inox | 10000 | 2 | 24270.9468 | N2
Inox | 10000 | 3 | 14763.8232 | N2
Inox | 10000 | 4 | 10375.8562 | N2
Inox | 10000 | 5 | 7892.4578 | N2
Inox | 10000 | 6 | 6311.5505 | N2
Inox | 10000 | 7 | 5224.6752 | N2
Inox | 10000 | 8 | 4435.6898 | N2
Inox | 10000 | 9 | 3839.2658 | N2
Inox | 10000 | 10 | 3374.0343 | N2
Inox | 10000 | 11 | 3001.9404 | N2
Inox | 10000 | 12 | 2698.1947 | N2
Inox | 10000 | 13 | 2445.9915 | N2
Inox | 10000 | 14 | 2233.5543 | N2
Inox | 10000 | 15 | 2052.3981 | N2
Inox | 10000 | 16 | 1896.2622 | N2
Inox | 10000 | 17 | 1760.4314 | N2
Inox | 10000 | 18 | 1641.2903 | N2
Inox | 10000 | 19 | 1536.0225 | N2
Inox | 10000 | 20 | 1442.4033 | N2
Inox | 10000 | 21 | 1358.6533 | N2
Inox | 10000 | 22 | 1283.3328 | N2
Inox | 10000 | 23 | 1215.2655 | N2
Inox | 10000 | 24 | 1153.4812 | N2
Inox | 10000 | 25 | 1097.1728 | N2
Inox | 10000 | 26 | 1045.664 | N2
Inox | 10000 | 27 | 998.3838 | N2
Inox | 10000 | 28 | 954.8469 | N2
Inox | 10000 | 29 | 914.6386 | N2
Inox | 10000 | 30 | 877.4024 | N2
Inox | 12000 | 1 | 132081 | N2
Inox | 12000 | 2 | 47448.1239 | N2
Inox | 12000 | 3 | 26069.4732 | N2
Inox | 12000 | 4 | 17045.0289 | N2
Inox | 12000 | 5 | 12259.1865 | N2
Inox | 12000 | 6 | 9365.0684 | N2
Inox | 12000 | 7 | 7458.1402 | N2
Inox | 12000 | 8 | 6123.1717 | N2
Inox | 12000 | 9 | 5145.4595 | N2
Inox | 12000 | 10 | 4403.9294 | N2
Inox | 12000 | 11 | 3825.6334 | N2
Inox | 12000 | 12 | 3364.2607 | N2
Inox | 12000 | 13 | 2989.1384 | N2
Inox | 12000 | 14 | 2679.2253 | N2
Inox | 12000 | 15 | 2419.6556 | N2
Inox | 12000 | 16 | 2199.6579 | N2
Inox | 12000 | 17 | 2011.2557 | N2
Inox | 12000 | 18 | 1848.4294 | N2
Inox | 12000 | 19 | 1706.5589 | N2
Inox | 12000 | 20 | 1582.0458 | N2
Inox | 12000 | 21 | 1472.0496 | N2
Inox | 12000 | 22 | 1374.3016 | N2
Inox | 12000 | 23 | 1286.9697 | N2
Inox | 12000 | 24 | 1208.5604 | N2
Inox | 12000 | 25 | 1137.8446 | N2
Inox | 12000 | 26 | 1073.8032 | N2
Inox | 12000 | 27 | 1015.5845 | N2
Inox | 12000 | 28 | 962.4716 | N2
Inox | 12000 | 29 | 913.8576 | N2
Inox | 12000 | 30 | 869.2251 | N2
Inox | 15000 | 1 | 154787 | N2
Inox | 15000 | 2 | 57565.8179 | N2
Inox | 15000 | 3 | 32276.2041 | N2
Inox | 15000 | 4 | 21408.9257 | N2
Inox | 15000 | 5 | 15570.562 | N2
Inox | 15000 | 6 | 12003.6313 | N2
Inox | 15000 | 7 | 9633.3997 | N2
Inox | 15000 | 8 | 7962.0531 | N2
Inox | 15000 | 9 | 6730.238 | N2
Inox | 15000 | 10 | 5790.7456 | N2
Inox | 15000 | 11 | 5054.3711 | N2
Inox | 15000 | 12 | 4464.1918 | N2
Inox | 15000 | 13 | 3982.3307 | N2
Inox | 15000 | 14 | 3582.6945 | N2
Inox | 15000 | 15 | 3246.7755 | N2
Inox | 15000 | 16 | 2961.115 | N2
Inox | 15000 | 17 | 2715.713 | N2
Inox | 15000 | 18 | 2502.9987 | N2
Inox | 15000 | 19 | 2317.1444 | N2
Inox | 15000 | 20 | 2153.5982 | N2
Inox | 15000 | 21 | 2008.7577 | N2
Inox | 15000 | 22 | 1879.738 | N2
Inox | 15000 | 23 | 1764.2042 | N2
Inox | 15000 | 24 | 1660.2483 | N2
Inox | 15000 | 25 | 1566.2969 | N2
Inox | 15000 | 26 | 1481.0425 | N2
Inox | 15000 | 27 | 1403.39 | N2
Inox | 15000 | 28 | 1332.4164 | N2
Inox | 15000 | 29 | 1267.3382 | N2
Inox | 15000 | 30 | 1207.487 | N2
Inox | 8000 | 1 | 52841 | AIR
Inox | 8000 | 2 | 22294.0352 | AIR
Inox | 8000 | 3 | 13457.2111 | AIR
Inox | 8000 | 4 | 9406.0295 | AIR
Inox | 8000 | 5 | 7124.4833 | AIR
Inox | 8000 | 6 | 5677.7037 | AIR
Inox | 8000 | 7 | 4686.234 | AIR
Inox | 8000 | 8 | 3968.4782 | AIR
Inox | 8000 | 9 | 3427.1973 | AIR
Inox | 8000 | 10 | 3005.8758 | AIR
Inox | 8000 | 11 | 2669.5443 | AIR
Inox | 8000 | 12 | 2395.468 | AIR
Inox | 8000 | 13 | 2168.261 | AIR
Inox | 8000 | 14 | 1977.1591 | AIR
Inox | 8000 | 15 | 1814.4183 | AIR
Inox | 8000 | 16 | 1674.3323 | AIR
Inox | 8000 | 17 | 1552.6091 | AIR
Inox | 8000 | 18 | 1445.9616 | AIR
Inox | 8000 | 19 | 1351.8322 | AIR
Inox | 8000 | 20 | 1268.2027 | AIR
Inox | 8000 | 21 | 1193.4604 | AIR
Inox | 8000 | 22 | 1126.3018 | AIR
Inox | 8000 | 23 | 1065.663 | AIR
Inox | 8000 | 24 | 1010.6669 | AIR
Inox | 8000 | 25 | 960.5848 | AIR
Inox | 8000 | 26 | 914.8064 | AIR
Inox | 8000 | 27 | 872.8169 | AIR
Inox | 8000 | 28 | 834.1791 | AIR
Inox | 8000 | 29 | 798.5195 | AIR
Inox | 8000 | 30 | 765.5174 | AIR
Inox | 10000 | 1 | 62581 | AIR
Inox | 10000 | 2 | 27202.226 | AIR
Inox | 10000 | 3 | 16708.7034 | AIR
Inox | 10000 | 4 | 11824.0536 | AIR
Inox | 10000 | 5 | 9042.3342 | AIR
Inox | 10000 | 6 | 7262.8102 | AIR
Inox | 10000 | 7 | 6034.4078 | AIR
Inox | 10000 | 8 | 5139.5883 | AIR
Inox | 10000 | 9 | 4461.1107 | AIR
Inox | 10000 | 10 | 3930.452 | AIR
Inox | 10000 | 11 | 3505.0038 | AIR
Inox | 10000 | 12 | 3156.9423 | AIR
Inox | 10000 | 13 | 2867.3624 | AIR
Inox | 10000 | 14 | 2622.9898 | AIR
Inox | 10000 | 15 | 2414.242 | AIR
Inox | 10000 | 16 | 2234.0366 | AIR
Inox | 10000 | 17 | 2077.0306 | AIR
Inox | 10000 | 18 | 1939.1212 | AIR
Inox | 10000 | 19 | 1817.1077 | AIR
Inox | 10000 | 20 | 1708.4585 | AIR
Inox | 10000 | 21 | 1611.146 | AIR
Inox | 10000 | 22 | 1523.528 | AIR
Inox | 10000 | 23 | 1444.2609 | AIR
Inox | 10000 | 24 | 1372.2353 | AIR
Inox | 10000 | 25 | 1306.5277 | AIR
Inox | 10000 | 26 | 1246.363 | AIR
Inox | 10000 | 27 | 1191.0864 | AIR
Inox | 10000 | 28 | 1140.141 | AIR
Inox | 10000 | 29 | 1093.0502 | AIR
Inox | 10000 | 30 | 1049.4041 | AIR
Inox | 12000 | 1 | 126694 | AIR
Inox | 12000 | 2 | 44793.0933 | AIR
Inox | 12000 | 3 | 24382.2717 | AIR
Inox | 12000 | 4 | 15836.75 | AIR
Inox | 12000 | 5 | 11331.8559 | AIR
Inox | 12000 | 6 | 8620.4348 | AIR
Inox | 12000 | 7 | 6840.833 | AIR
Inox | 12000 | 8 | 5599.1367 | AIR
Inox | 12000 | 9 | 4692.3704 | AIR
Inox | 12000 | 10 | 4006.4161 | AIR
Inox | 12000 | 11 | 3472.698 | AIR
Inox | 12000 | 12 | 3047.784 | AIR
Inox | 12000 | 13 | 2702.9687 | AIR
Inox | 12000 | 14 | 2418.5997 | AIR
Inox | 12000 | 15 | 2180.8167 | AIR
Inox | 12000 | 16 | 1979.5938 | AIR
Inox | 12000 | 17 | 1807.5181 | AIR
Inox | 12000 | 18 | 1659.0035 | AIR
Inox | 12000 | 19 | 1529.7683 | AIR
Inox | 12000 | 20 | 1416.482 | AIR
Inox | 12000 | 21 | 1316.5189 | AIR
Inox | 12000 | 22 | 1227.7842 | AIR
Inox | 12000 | 23 | 1148.5881 | AIR
Inox | 12000 | 24 | 1077.5544 | AIR
Inox | 12000 | 25 | 1013.552 | AIR
Inox | 12000 | 26 | 955.6438 | AIR
Inox | 12000 | 27 | 903.0471 | AIR
Inox | 12000 | 28 | 855.1041 | AIR
Inox | 12000 | 29 | 811.2581 | AIR
Inox | 12000 | 30 | 771.0351 | AIR
Inox | 15000 | 1 | 143365 | AIR
Inox | 15000 | 2 | 53800.5512 | AIR
Inox | 15000 | 3 | 30324.5025 | AIR
Inox | 15000 | 4 | 20189.7207 | AIR
Inox | 15000 | 5 | 14726.5004 | AIR
Inox | 15000 | 6 | 11379.8692 | AIR
Inox | 15000 | 7 | 9151.1255 | AIR
Inox | 15000 | 8 | 7576.5919 | AIR
Inox | 15000 | 9 | 6414.2256 | AIR
Inox | 15000 | 10 | 5526.4105 | AIR
Inox | 15000 | 11 | 4829.6302 | AIR
Inox | 15000 | 12 | 4270.521 | AIR
Inox | 15000 | 13 | 3813.5306 | AIR
Inox | 15000 | 14 | 3434.1408 | AIR
Inox | 15000 | 15 | 3114.943 | AIR
Inox | 15000 | 16 | 2843.2659 | AIR
Inox | 15000 | 17 | 2609.6867 | AIR
Inox | 15000 | 18 | 2407.065 | AIR
Inox | 15000 | 19 | 2229.9008 | AIR
Inox | 15000 | 20 | 2073.8948 | AIR
Inox | 15000 | 21 | 1935.6421 | AIR
Inox | 15000 | 22 | 1812.4143 | AIR
Inox | 15000 | 23 | 1702.0017 | AIR
Inox | 15000 | 24 | 1602.5974 | AIR
Inox | 15000 | 25 | 1512.711 | AIR
Inox | 15000 | 26 | 1431.1028 | AIR
Inox | 15000 | 27 | 1356.7342 | AIR
Inox | 15000 | 28 | 1288.7292 | AIR
Inox | 15000 | 29 | 1226.3442 | AIR
Inox | 15000 | 30 | 1168.9439 | AIR

## Inox_N2
| Tabella | Material | Material_code | Mat_Description | Thickness[mm] | Gas | Nozzle | Collimator[mm] | LaserPower[W] | Focal[mm] | Pressure[Bar] | EnergySurface[J/mm2] | Speed[mm/min]
3819 | YLS8000HY | X5CrNi18-10 | 5 | INOX | 0.5 | N2 | ST 2.0 | 120 | 8000 | -0.8 | 10 | 62.0244 | 60000
3821 | YLS8000HY | X5CrNi18-10 | 5 | INOX | 0.8 | N2 | ST 2.0 | 120 | 8000 | -0.8 | 10 | 62.5045 | 60000
3783 | YLS8000HY | X5CrNi18-10 | 5 | INOX | 1 | N2 | ST 2.0 | 120 | 8000 | -0.8 | 10 | 62.5663 | 60000
3823 | YLS8000HY | X5CrNi18-10 | 5 | INOX | 1.25 | N2 | ST 2.0 | 120 | 8000 | -1 | 10 | 74.4352 | 49750.2
3785 | YLS8000HY | X5CrNi18-10 | 5 | INOX | 1.5 | N2 | ST 2.0 | 120 | 8000 | -1 | 10 | 75.6913 | 48750
3787 | YLS8000HY | X5CrNi18-10 | 5 | INOX | 2 | N2 | ST 2.0 | 120 | 8000 | -1.5 | 10 | 89.6386 | 39499.8
3789 | YLS8000HY | X5CrNi18-10 | 5 | INOX | 2.5 | N2 | ST 2.0 | 120 | 8000 | -1.5 | 14 | 122.2003 | 28500
3791 | YLS8000HY | X5CrNi18-10 | 5 | INOX | 3 | N2 | ST 2.5 | 120 | 8000 | -1.5 | 8 | 153.3907 | 22000.2
3792 | YLS8000HY | X5CrNi18-10 | 5 | INOX | 3 | N2 | RT 4.0 | 120 | 8000 | -0.5 | 14 | 126.8869 | 25000.2
3794 | YLS8000HY | X5CrNi18-10 | 5 | INOX | 4 | N2 | ST 2.5 | 120 | 8000 | -2.3 | 12 | 413.5625 | 7500
3795 | YLS8000HY | X5CrNi18-10 | 5 | INOX | 4 | N2 | RT 6.0 | 120 | 8000 | -0.5 | 14 | 155.6995 | 18000
3797 | YLS8000HY | X5CrNi18-10 | 5 | INOX | 5 | N2 | ST 2.5 | 120 | 8000 | -2.7 | 14 | 426.6969 | 6700.2
3798 | YLS8000HY | X5CrNi18-10 | 5 | INOX | 5 | N2 | RT 6.0 | 120 | 8000 | -0.5 | 14 | 182.1226 | 13600.2
3800 | YLS8000HY | X5CrNi18-10 | 5 | INOX | 6 | N2 | ST 2.5 | 120 | 8000 | -4.2 | 14 | 456.953 | 5500.2
3801 | YLS8000HY | X5CrNi18-10 | 5 | INOX | 6 | N2 | RT 6.0 | 120 | 8000 | -2 | 11 | 353.8212 | 7200
3803 | YLS8000HY | X5CrNi18-10 | 5 | INOX | 8 | N2 | RT 6.0 | 120 | 8000 | -3.6 | 16 | 495.2527 | 4500
3804 | YLS8000HY | X5CrNi18-10 | 5 | INOX | 8 | N2 | ST 3.0 | 120 | 8000 | -5 | 16 | 662.1947 | 3300
3806 | YLS8000HY | X5CrNi18-10 | 5 | INOX | 10 | N2 | SMT 3.5 | 120 | 8000 | -7 | 14 | 681.3344 | 2650.2
3807 | YLS8000HY | X5CrNi18-10 | 5 | INOX | 10 | N2 | RT 10.0 | 120 | 8000 | -3.9 | 12 | 510.1981 | 3700.2
3809 | YLS8000HY | X5CrNi18-10 | 5 | INOX | 12 | N2 | SMT 3.5 | 100 | 8000 | -7.7 | 14 | 843.9004 | 1900.2
3810 | YLS8000HY | X5CrNi18-10 | 5 | INOX | 12 | N2 | RT 10.0 | 120 | 8000 | -5 | 12 | 756.6556 | 2200.2
3812 | YLS8000HY | X5CrNi18-10 | 5 | INOX | 15 | N2 | SMT 5.0 | 100 | 8000 | -9.2 | 15 | 982.5166 | 1399.8
3813 | YLS8000HY | X5CrNi18-10 | 5 | INOX | 15 | N2 | RT 10.0 | 100 | 8000 | -4 | 14 | 855.1651 | 1500
3815 | YLS8000HY | X5CrNi18-10 | 5 | INOX | 20 | N2 | SMT 5.0 | 100 | 8000 | -13 | 16 | 1774.0281 | 600
3817 | YLS8000HY | X5CrNi18-10 | 5 | INOX | 25 | N2 | SMT 5.0 | 120 | 8000 | -9 | 12 | 1490.3515 | 574.8
1238 | YLS10000HY | X5CrNi18-10 | 5 | INOX | 0.5 | N2 | ST 2.0 | 120 | 10000 | -0.8 | 10 | 77.5305 | 60000
1710 | YLS12000HY | X5CrNi18-10 | 5 | INOX | 0.5 | N2 | ST 2.0 | 120 | 10000 | -0.8 | 10 | 77.5305 | 60000
1967 | YLS15000HY | X5CrNi18-10 | 5 | INOX | 0.5 | N2 | ST 2.0 | 120 | 10000 | -0.8 | 10 | 77.5305 | 60000
1240 | YLS10000HY | X5CrNi18-10 | 5 | INOX | 0.8 | N2 | ST 2.0 | 120 | 10000 | -0.8 | 10 | 78.1306 | 60000
1712 | YLS12000HY | X5CrNi18-10 | 5 | INOX | 0.8 | N2 | ST 2.0 | 120 | 10000 | -0.8 | 10 | 78.1306 | 60000
1969 | YLS15000HY | X5CrNi18-10 | 5 | INOX | 0.8 | N2 | ST 2.0 | 120 | 10000 | -0.8 | 10 | 78.1306 | 60000
1202 | YLS10000HY | X5CrNi18-10 | 5 | INOX | 1 | N2 | ST 2.0 | 120 | 10000 | -0.8 | 10 | 78.2079 | 60000
1933 | YLS15000HY | X5CrNi18-10 | 5 | INOX | 1 | N2 | ST 2.0 | 120 | 10000 | 0 | 12 | 77.0337 | 60000
1242 | YLS10000HY | X5CrNi18-10 | 5 | INOX | 1.25 | N2 | ST 2.0 | 120 | 10000 | -1 | 10 | 81.2098 | 57000
1714 | YLS12000HY | X5CrNi18-10 | 5 | INOX | 1.25 | N2 | ST 2.0 | 120 | 10000 | -1 | 10 | 81.2098 | 57000
1204 | YLS10000HY | X5CrNi18-10 | 5 | INOX | 1.5 | N2 | ST 2.0 | 120 | 10000 | -1 | 10 | 83.8622 | 55000.2
1677 | YLS12000HY | X5CrNi18-10 | 5 | INOX | 1.5 | N2 | ST 2.0 | 120 | 10000 | -1 | 10 | 83.8622 | 55000.2
1206 | YLS10000HY | X5CrNi18-10 | 5 | INOX | 2 | N2 | ST 2.0 | 120 | 10000 | -1.5 | 10 | 90.3238 | 49000.2
1208 | YLS10000HY | X5CrNi18-10 | 5 | INOX | 2.5 | N2 | ST 2.0 | 120 | 10000 | -1.5 | 14 | 124.3831 | 34999.8
1210 | YLS10000HY | X5CrNi18-10 | 5 | INOX | 3 | N2 | ST 2.5 | 120 | 10000 | -2.5 | 10 | 152.5107 | 25999.8
1211 | YLS10000HY | X5CrNi18-10 | 5 | INOX | 3 | N2 | RT 4.0 | 120 | 10000 | -1.6 | 14 | 150.5546 | 28000.2
1213 | YLS10000HY | X5CrNi18-10 | 5 | INOX | 4 | N2 | ST 2.5 | 120 | 10000 | -2.3 | 12 | 484.6557 | 7999.8
1214 | YLS10000HY | X5CrNi18-10 | 5 | INOX | 4 | N2 | RT 6.0 | 120 | 10000 | -1 | 14 | 176.6034 | 21000
1685 | YLS12000HY | X5CrNi18-10 | 5 | INOX | 4 | N2 | ST 2.5 | 120 | 10000 | -3.5 | 12 | 437.9159 | 7999.8
1942 | YLS15000HY | X5CrNi18-10 | 5 | INOX | 4 | N2 | ST 2.5 | 120 | 10000 | -3.5 | 12 | 437.9159 | 7999.8
1216 | YLS10000HY | X5CrNi18-10 | 5 | INOX | 5 | N2 | ST 2.5 | 120 | 10000 | -2.7 | 14 | 510.513 | 7000.2
1217 | YLS10000HY | X5CrNi18-10 | 5 | INOX | 5 | N2 | RT 6.0 | 120 | 10000 | -1 | 14 | 193.3809 | 16999.8
1688 | YLS12000HY | X5CrNi18-10 | 5 | INOX | 5 | N2 | ST 2.5 | 120 | 10000 | -2.7 | 14 | 510.513 | 7000.2
1945 | YLS15000HY | X5CrNi18-10 | 5 | INOX | 5 | N2 | ST 2.5 | 120 | 10000 | -2.7 | 14 | 510.513 | 7000.2
1219 | YLS10000HY | X5CrNi18-10 | 5 | INOX | 6 | N2 | ST 2.5 | 120 | 10000 | -3.7 | 14 | 530.508 | 6100.2
1220 | YLS10000HY | X5CrNi18-10 | 5 | INOX | 6 | N2 | RT 6.0 | 120 | 10000 | -2 | 14 | 318.4327 | 10000.2
1691 | YLS12000HY | X5CrNi18-10 | 5 | INOX | 6 | N2 | ST 2.5 | 100 | 10000 | -3.7 | 14 | 491.8263 | 6100.2
1948 | YLS15000HY | X5CrNi18-10 | 5 | INOX | 6 | N2 | ST 2.5 | 100 | 10000 | -3.7 | 14 | 491.8263 | 6100.2
1222 | YLS10000HY | X5CrNi18-10 | 5 | INOX | 8 | N2 | ST 2.5 | 120 | 10000 | -5 | 12 | 607.0118 | 4500
1223 | YLS10000HY | X5CrNi18-10 | 5 | INOX | 8 | N2 | RT 6.0 | 120 | 10000 | -3 | 14 | 455.2589 | 6000
1694 | YLS12000HY | X5CrNi18-10 | 5 | INOX | 8 | N2 | ST 2.5 | 120 | 10000 | -4.5 | 10 | 617.7201 | 4500
1951 | YLS15000HY | X5CrNi18-10 | 5 | INOX | 8 | N2 | ST 2.5 | 120 | 10000 | -4.5 | 10 | 617.7201 | 4500
1225 | YLS10000HY | X5CrNi18-10 | 5 | INOX | 10 | N2 | SMT 3.5 | 120 | 10000 | -6.2 | 14 | 783.4554 | 3000
1226 | YLS10000HY | X5CrNi18-10 | 5 | INOX | 10 | N2 | RT 10.0 | 120 | 10000 | -4 | 10 | 526.354 | 4500
1697 | YLS12000HY | X5CrNi18-10 | 5 | INOX | 10 | N2 | SMT 3.5 | 120 | 10000 | -6.2 | 14 | 783.4554 | 3000
1954 | YLS15000HY | X5CrNi18-10 | 5 | INOX | 10 | N2 | SMT 3.5 | 120 | 10000 | -6.2 | 14 | 783.4554 | 3000
1228 | YLS10000HY | X5CrNi18-10 | 5 | INOX | 12 | N2 | SMT 3.5 | 100 | 10000 | -7.5 | 14 | 776.6081 | 2599.8
1229 | YLS10000HY | X5CrNi18-10 | 5 | INOX | 12 | N2 | RT 10.0 | 100 | 10000 | -3.5 | 8 | 645.1891 | 3000
1700 | YLS12000HY | X5CrNi18-10 | 5 | INOX | 12 | N2 | SMT 3.5 | 100 | 10000 | -7.5 | 14 | 776.6081 | 2599.8
1957 | YLS15000HY | X5CrNi18-10 | 5 | INOX | 12 | N2 | SMT 3.5 | 100 | 10000 | -7.5 | 14 | 776.6081 | 2599.8
1231 | YLS10000HY | X5CrNi18-10 | 5 | INOX | 15 | N2 | SMT 5.0 | 100 | 10000 | -9 | 12 | 960.6119 | 1800
1232 | YLS10000HY | X5CrNi18-10 | 5 | INOX | 15 | N2 | RT 10.0 | 100 | 10000 | -7 | 8 | 979.4448 | 1800
1703 | YLS12000HY | X5CrNi18-10 | 5 | INOX | 15 | N2 | SMT 5.0 | 100 | 10000 | -9 | 12 | 960.6119 | 1800
1960 | YLS15000HY | X5CrNi18-10 | 5 | INOX | 15 | N2 | SMT 5.0 | 100 | 10000 | -9 | 12 | 960.6119 | 1800
1234 | YLS10000HY | X5CrNi18-10 | 5 | INOX | 20 | N2 | SMT 5.0 | 100 | 10000 | -13 | 14 | 1330.255 | 1000.2
1236 | YLS10000HY | X5CrNi18-10 | 5 | INOX | 25 | N2 | SMT 5.0 | 120 | 10000 | -9 | 12 | 1338.8567 | 799.8
1244 | YLS10000HY | X5CrNi18-10 | 5 | INOX | 30 | N2 | SMT 5.0 | 100 | 10000 | -13 | 12 | 2570.2189 | 379.8
1676 | YLS12000HY | X5CrNi18-10 | 5 | INOX | 1 | N2 | ST 2.0 | 120 | 12000 | 0 | 12 | 100.8437 | 55000.2
1680 | YLS12000HY | X5CrNi18-10 | 5 | INOX | 2 | N2 | ST 2.0 | 120 | 12000 | -1 | 12 | 120.4184 | 45000
1681 | YLS12000HY | X5CrNi18-10 | 5 | INOX | 2.5 | N2 | ST 2.0 | 120 | 12000 | -1.5 | 14 | 133.9503 | 39000
1683 | YLS12000HY | X5CrNi18-10 | 5 | INOX | 3 | N2 | ST 2.5 | 120 | 12000 | -2.5 | 10 | 158.6099 | 30000
1686 | YLS12000HY | X5CrNi18-10 | 5 | INOX | 4 | N2 | RT 6.0 | 120 | 12000 | -1.5 | 14.5 | 200.6725 | 22999.8
1690 | YLS12000HY | X5CrNi18-10 | 5 | INOX | 5 | N2 | RT 6.0 | 120 | 12000 | -2 | 16 | 223.8081 | 19000.2
1693 | YLS12000HY | X5CrNi18-10 | 5 | INOX | 6 | N2 | RT 6.0 | 120 | 12000 | -3 | 14 | 394.6326 | 10000.2
1696 | YLS12000HY | X5CrNi18-10 | 5 | INOX | 8 | N2 | RT 6.0 | 120 | 12000 | -5 | 14 | 409.7432 | 7999.8
1698 | YLS12000HY | X5CrNi18-10 | 5 | INOX | 10 | N2 | RT 6.0 | 120 | 12000 | -4 | 7.5 | 433.9275 | 6550.2
1701 | YLS12000HY | X5CrNi18-10 | 5 | INOX | 12 | N2 | RT 10.0 | 120 | 12000 | -3.5 | 8 | 467.7861 | 4999.8
1704 | YLS12000HY | X5CrNi18-10 | 5 | INOX | 15 | N2 | RT 10.0 | 120 | 12000 | -8 | 8 | 923.3612 | 2299.8
1707 | YLS12000HY | X5CrNi18-10 | 5 | INOX | 20 | N2 | SMT 5.0 | 120 | 12000 | -13 | 17 | 1305.3974 | 1200
1708 | YLS12000HY | X5CrNi18-10 | 5 | INOX | 25 | N2 | SMT 5.0 | 120 | 12000 | -10 | 10 | 1468.5668 | 900
1716 | YLS12000HY | X5CrNi18-10 | 5 | INOX | 30 | N2 | SMT 5.0 | 100 | 12000 | -11 | 16 | 2494.14 | 450
1971 | YLS15000HY | X5CrNi18-10 | 5 | INOX | 1.25 | N2 | ST 2.0 | 120 | 15000 | -1 | 10 | 119.714 | 58000.2
1934 | YLS15000HY | X5CrNi18-10 | 5 | INOX | 1.5 | N2 | ST 2.0 | 120 | 15000 | -1 | 10 | 123.5478 | 55999.8
1937 | YLS15000HY | X5CrNi18-10 | 5 | INOX | 2 | N2 | ST 2.0 | 120 | 15000 | -0.5 | 12 | 125.2614 | 52999.8
1938 | YLS15000HY | X5CrNi18-10 | 5 | INOX | 2.5 | N2 | ST 2.0 | 120 | 15000 | -1 | 14 | 151.8615 | 43000.2
1940 | YLS15000HY | X5CrNi18-10 | 5 | INOX | 3 | N2 | ST 2.5 | 120 | 15000 | -2.5 | 12 | 169.9401 | 34999.8
1943 | YLS15000HY | X5CrNi18-10 | 5 | INOX | 4 | N2 | RT 6.0 | 120 | 15000 | -1.5 | 14 | 206.0444 | 28000.2
1947 | YLS15000HY | X5CrNi18-10 | 5 | INOX | 5 | N2 | RT 6.0 | 120 | 15000 | -2 | 14 | 204.4438 | 25999.8
1950 | YLS15000HY | X5CrNi18-10 | 5 | INOX | 6 | N2 | RT 6.0 | 120 | 15000 | -3 | 14 | 274.0559 | 18000
1953 | YLS15000HY | X5CrNi18-10 | 5 | INOX | 8 | N2 | RT 6.0 | 120 | 15000 | -4 | 14 | 349.5905 | 12000
1955 | YLS15000HY | X5CrNi18-10 | 5 | INOX | 10 | N2 | RT 6.0 | 120 | 15000 | -3 | 8.5 | 349.0274 | 9700.2
1958 | YLS15000HY | X5CrNi18-10 | 5 | INOX | 12 | N2 | RT 10.0 | 120 | 15000 | -3.5 | 8 | 436.3372 | 6700.2
1961 | YLS15000HY | X5CrNi18-10 | 5 | INOX | 15 | N2 | RT 10.0 | 120 | 15000 | -8 | 10 | 884.8109 | 3000
1964 | YLS15000HY | X5CrNi18-10 | 5 | INOX | 20 | N2 | SMT 5.0 | 100 | 15000 | -11 | 15 | 1233.7728 | 1699.8
1965 | YLS15000HY | X5CrNi18-10 | 5 | INOX | 25 | N2 | SMT 5.0 | 100 | 15000 | -19 | 15 | 1374.0541 | 1099.8
1973 | YLS15000HY | X5CrNi18-10 | 5 | INOX | 30 | N2 | SMT 5.0 | 120 | 15000 | -11 | 16 | 2470.8941 | 550.2

## Ferro GasMix
| Tabella | Material | Mat_Description | Thickness[mm] | Gas | Nozzle | Collimator[mm] | LaserPower[W] | Focal[mm] | Pressure[Bar] | EnergySurface[J/mm2] | Speed[mm/min]
3760 | YLS8000HY | DC01 | Fe_1-5mm | 3 | GasMix | RT 6.0 | 120 | 8000 | -0.5 | 15 | 124.3999 | 25500
3739 | YLS8000HY | S420MC | Fe_5-25mm | 4 | GasMix | RT 6.0 | 120 | 8000 | 0.5 | 14 | 159.5405 | 15000
3765 | YLS8000HY | DC01 | Fe_1-5mm | 4 | GasMix | RT 6.0 | 120 | 8000 | 0.5 | 14 | 159.5405 | 15000
3712 | YLS8000HY | S420MC | Fe_5-25mm | 5 | GasMix | RT 6.0 | 120 | 8000 | 0 | 12 | 198.8296 | 11599.8
3770 | YLS8000HY | DC01 | Fe_1-5mm | 5 | GasMix | RT 6.0 | 120 | 8000 | 0 | 12 | 198.8296 | 11599.8
3720 | YLS8000HY | S420MC | Fe_5-25mm | 6 | GasMix | RT 6.0 | 120 | 8000 | -0.5 | 12 | 247.4725 | 8899.8
3725 | YLS8000HY | S420MC | Fe_5-25mm | 8 | GasMix | RT 6.0 | 120 | 8000 | -4.2 | 16 | 588.2356 | 3799.8
3730 | YLS8000HY | S420MC | Fe_5-25mm | 10 | GasMix | RT 10.0 | 120 | 8000 | -4.5 | 14 | 619.7505 | 3100.2
1284 | YLS10000HY | DC01 | Fe_1-5mm | 3 | GasMix | RT 6.0 | 120 | 10000 | -1 | 8 | 129.7326 | 31999.8
1179 | YLS10000HY | S420MC | Fe_5-25mm | 4 | GasMix | RT 6.0 | 120 | 10000 | -1.5 | 8 | 178.8942 | 21499.8
1288 | YLS10000HY | DC01 | Fe_1-5mm | 4 | GasMix | RT 6.0 | 120 | 10000 | -1.5 | 8 | 178.8942 | 21499.8
2078 | YLS15000HY | S420MC | Fe_5-25mm | 4 | GasMix | RT 6.0 | 120 | 10000 | -1.5 | 8 | 167.2271 | 22999.8
1167 | YLS10000HY | S420MC | Fe_5-25mm | 5 | GasMix | RT 6.0 | 120 | 10000 | -1.5 | 8 | 215.1105 | 16000.2
1293 | YLS10000HY | DC01 | Fe_1-5mm | 5 | GasMix | RT 6.0 | 120 | 10000 | -1.5 | 8 | 215.1105 | 16000.2
1184 | YLS10000HY | S420MC | Fe_5-25mm | 6 | GasMix | RT 6.0 | 120 | 10000 | -2 | 7 | 244.9494 | 13000.2
1189 | YLS10000HY | S420MC | Fe_5-25mm | 8 | GasMix | RT 10.0 | 120 | 10000 | -3 | 7 | 329.1107 | 8299.8
1194 | YLS10000HY | S420MC | Fe_5-25mm | 10 | GasMix | RT 10.0 | 100 | 10000 | -5 | 7 | 424.9283 | 5500.2
1171 | YLS10000HY | S420MC | Fe_5-25mm | 12 | GasMix | RT 10.0 | 100 | 10000 | -5.5 | 8 | 530.3955 | 3900
1175 | YLS10000HY | S420MC | Fe_5-25mm | 15 | GasMix | RT 10.0 | 100 | 10000 | -5.5 | 8 | 851.4659 | 1999.8
1746 | YLS12000HY | DC01 | Fe_1-5mm | 3 | GasMix | RT 6.0 | 120 | 12000 | 0 | 8 | 132.3919 | 33499.8
1750 | YLS12000HY | DC01 | Fe_1-5mm | 4 | GasMix | RT 6.0 | 120 | 12000 | -0.5 | 8 | 200.1851 | 21000
1821 | YLS12000HY | S420MC | Fe_5-25mm | 4 | GasMix | RT 6.0 | 120 | 12000 | -1.5 | 8 | 209.7902 | 22000.2
1755 | YLS12000HY | DC01 | Fe_1-5mm | 5 | GasMix | RT 6.0 | 120 | 12000 | -1.5 | 8 | 223.255 | 18499.8
1807 | YLS12000HY | S420MC | Fe_5-25mm | 5 | GasMix | RT 6.0 | 120 | 12000 | -1 | 8 | 239.0863 | 16500
1826 | YLS12000HY | S420MC | Fe_5-25mm | 6 | GasMix | RT 6.0 | 120 | 12000 | -1 | 7 | 233.6244 | 15000
1832 | YLS12000HY | S420MC | Fe_5-25mm | 8 | GasMix | RT 10.0 | 120 | 12000 | -2 | 7 | 324.3625 | 9499.8
1837 | YLS12000HY | S420MC | Fe_5-25mm | 10 | GasMix | RT 10.0 | 120 | 12000 | -4 | 7 | 430.6533 | 6600
1812 | YLS12000HY | S420MC | Fe_5-25mm | 12 | GasMix | RT 6.0 | 120 | 12000 | -5 | 8 | 531.3398 | 4699.8
1816 | YLS12000HY | S420MC | Fe_5-25mm | 15 | GasMix | RT 6.0 | 120 | 12000 | -8 | 8 | 816.8114 | 2599.8
1840 | YLS12000HY | S420MC | Fe_5-25mm | 20 | GasMix | RT 10.0 | 120 | 12000 | -11 | 9 | 1184.8908 | 1399.8
2039 | YLS15000HY | DC01 | Fe_1-5mm | 3 | GasMix | RT 6.0 | 120 | 15000 | 0.5 | 8 | 145.1349 | 34999.8
2043 | YLS15000HY | DC01 | Fe_1-5mm | 4 | GasMix | RT 6.0 | 120 | 15000 | 0 | 8 | 212.3287 | 22999.8
2048 | YLS15000HY | DC01 | Fe_1-5mm | 5 | GasMix | RT 6.0 | 120 | 15000 | -1.5 | 8 | 245.8436 | 21000
2064 | YLS15000HY | S420MC | Fe_5-25mm | 5 | GasMix | RT 6.0 | 120 | 15000 | -1 | 8 | 273.9531 | 18000
2083 | YLS15000HY | S420MC | Fe_5-25mm | 6 | GasMix | RT 6.0 | 120 | 15000 | -1 | 7 | 257.677 | 16999.8
2086 | YLS15000HY | S420MC | Fe_5-25mm | 8 | GasMix | RT 10.0 | 120 | 15000 | -4 | 7 | 364.7837 | 11500.2
2092 | YLS15000HY | S420MC | Fe_5-25mm | 10 | GasMix | RT 10.0 | 120 | 15000 | -4.5 | 7 | 423.8174 | 8500.2
2068 | YLS15000HY | S420MC | Fe_5-25mm | 12 | GasMix | RT 10.0 | 120 | 15000 | -5 | 8 | 487.7173 | 6400.2
2071 | YLS15000HY | S420MC | Fe_5-25mm | 15 | GasMix | RT 6.0 | 120 | 15000 | -7 | 8 | 663.575 | 4000.2
2095 | YLS15000HY | S420MC | Fe_5-25mm | 20 | GasMix | RT 10.0 | 120 | 15000 | -11 | 9 | 1036.735 | 1999.8

## Inox_AIR
| Tabella | Material | Material_code | Mat_Description | Thickness[mm] | Gas | Nozzle | Collimator[mm] | LaserPower[W] | Focal[mm] | Pressure[Bar] | EnergySurface[J/mm2] | Speed[mm/min]
3820 | YLS8000HY | X5CrNi18-10 | 5 | INOX | 0.5 | AIR | ST 2.0 | 120 | 8000 | 0.5 | 5 | 72.6276 | 49999.8
3822 | YLS8000HY | X5CrNi18-10 | 5 | INOX | 0.8 | AIR | ST 2.0 | 120 | 8000 | 0.5 | 5 | 70.6789 | 49999.8
3784 | YLS8000HY | X5CrNi18-10 | 5 | INOX | 1 | AIR | ST 2.0 | 120 | 8000 | 0.5 | 5 | 69.2529 | 49999.8
3824 | YLS8000HY | X5CrNi18-10 | 5 | INOX | 1.25 | AIR | ST 2.0 | 120 | 8000 | 0 | 5 | 97.8588 | 37000.2
3786 | YLS8000HY | X5CrNi18-10 | 5 | INOX | 1.5 | AIR | ST 2.0 | 120 | 8000 | 0 | 5 | 95.5317 | 37000.2
3788 | YLS8000HY | X5CrNi18-10 | 5 | INOX | 2 | AIR | ST 2.0 | 120 | 8000 | -0.5 | 5 | 108.9442 | 32500.2
3790 | YLS8000HY | X5CrNi18-10 | 5 | INOX | 2.5 | AIR | ST 2.0 | 120 | 8000 | -1 | 5 | 142.1525 | 24499.8
3793 | YLS8000HY | X5CrNi18-10 | 5 | INOX | 3 | AIR | ST 2.0 | 120 | 8000 | -1.5 | 5 | 217.7207 | 15499.8
3796 | YLS8000HY | X5CrNi18-10 | 5 | INOX | 4 | AIR | RT 6.0 | 120 | 8000 | -1 | 10 | 176.6034 | 16800
3799 | YLS8000HY | X5CrNi18-10 | 5 | INOX | 5 | AIR | RT 6.0 | 120 | 8000 | -0.5 | 10 | 182.1226 | 13600.2
3802 | YLS8000HY | X5CrNi18-10 | 5 | INOX | 6 | AIR | RT 6.0 | 120 | 8000 | -2 | 10 | 283.0569 | 9000
3805 | YLS8000HY | X5CrNi18-10 | 5 | INOX | 8 | AIR | RT 10.0 | 120 | 8000 | -3.7 | 10 | 519.1482 | 4300.2
3808 | YLS8000HY | X5CrNi18-10 | 5 | INOX | 10 | AIR | RT 10.0 | 120 | 8000 | -4 | 10 | 592.1853 | 3199.8
3811 | YLS8000HY | X5CrNi18-10 | 5 | INOX | 12 | AIR | RT 10.0 | 100 | 8000 | -4.8 | 10 | 709.0278 | 2299.8
3814 | YLS8000HY | X5CrNi18-10 | 5 | INOX | 15 | AIR | RT 10.0 | 100 | 8000 | -6.3 | 10 | 995.7257 | 1399.8
3816 | YLS8000HY | X5CrNi18-10 | 5 | INOX | 20 | AIR | RT 10.0 | 100 | 8000 | -10.3 | 8 | 1501.8544 | 750
3818 | YLS8000HY | X5CrNi18-10 | 5 | INOX | 25 | AIR | SMT 5.0 | 120 | 8000 | -9 | 12 | 1713.9937 | 499.8
1239 | YLS10000HY | X5CrNi18-10 | 5 | INOX | 0.5 | AIR | ST 2.0 | 120 | 10000 | 0.5 | 5 | 75.6534 | 60000
1241 | YLS10000HY | X5CrNi18-10 | 5 | INOX | 0.8 | AIR | ST 2.0 | 120 | 10000 | 0.5 | 5 | 73.6236 | 60000
1203 | YLS10000HY | X5CrNi18-10 | 5 | INOX | 1 | AIR | ST 2.0 | 120 | 10000 | 0.5 | 5 | 72.1381 | 60000
1243 | YLS10000HY | X5CrNi18-10 | 5 | INOX | 1.25 | AIR | ST 2.0 | 120 | 10000 | 0 | 5 | 107.7618 | 42000
1205 | YLS10000HY | X5CrNi18-10 | 5 | INOX | 1.5 | AIR | ST 2.0 | 120 | 10000 | 0 | 5 | 105.1992 | 42000
1207 | YLS10000HY | X5CrNi18-10 | 5 | INOX | 2 | AIR | ST 2.0 | 120 | 10000 | -0.5 | 5 | 113.4842 | 39000
1209 | YLS10000HY | X5CrNi18-10 | 5 | INOX | 2.5 | AIR | ST 2.0 | 120 | 10000 | -1 | 5 | 145.1128 | 30000
1212 | YLS10000HY | X5CrNi18-10 | 5 | INOX | 3 | AIR | ST 2.0 | 120 | 10000 | -1.5 | 5 | 200.8706 | 21000
1215 | YLS10000HY | X5CrNi18-10 | 5 | INOX | 4 | AIR | RT 6.0 | 120 | 10000 | -1 | 10 | 176.6034 | 21000
1218 | YLS10000HY | X5CrNi18-10 | 5 | INOX | 5 | AIR | RT 6.0 | 120 | 10000 | -0.5 | 10 | 182.1274 | 16999.8
1221 | YLS10000HY | X5CrNi18-10 | 5 | INOX | 6 | AIR | RT 6.0 | 120 | 10000 | -2 | 10 | 276.8987 | 11500.2
1224 | YLS10000HY | X5CrNi18-10 | 5 | INOX | 8 | AIR | RT 10.0 | 120 | 10000 | -3.7 | 10 | 507.3545 | 5500.2
1227 | YLS10000HY | X5CrNi18-10 | 5 | INOX | 10 | AIR | RT 10.0 | 120 | 10000 | -4 | 10 | 563.9507 | 4200
1230 | YLS10000HY | X5CrNi18-10 | 5 | INOX | 12 | AIR | RT 10.0 | 100 | 10000 | -4.8 | 10 | 679.4259 | 3000
1233 | YLS10000HY | X5CrNi18-10 | 5 | INOX | 15 | AIR | RT 10.0 | 100 | 10000 | -6.3 | 10 | 967.9283 | 1800
1235 | YLS10000HY | X5CrNi18-10 | 5 | INOX | 20 | AIR | RT 10.0 | 100 | 10000 | -10.3 | 8 | 1582.3652 | 889.8
1237 | YLS10000HY | X5CrNi18-10 | 5 | INOX | 25 | AIR | SMT 5.0 | 120 | 10000 | -9 | 12 | 1338.8567 | 799.8
1715 | YLS12000HY | X5CrNi18-10 | 5 | INOX | 1.25 | AIR | ST 2.0 | 120 | 12000 | 0 | 5 | 108.6243 | 49999.8
1678 | YLS12000HY | X5CrNi18-10 | 5 | INOX | 1.5 | AIR | ST 2.0 | 120 | 12000 | 0 | 5 | 117.8231 | 45000
1679 | YLS12000HY | X5CrNi18-10 | 5 | INOX | 2 | AIR | ST 2.0 | 120 | 12000 | -0.5 | 5 | 126.4538 | 42000
1682 | YLS12000HY | X5CrNi18-10 | 5 | INOX | 2.5 | AIR | ST 2.0 | 120 | 12000 | -1 | 5 | 153.6479 | 34000.2
1684 | YLS12000HY | X5CrNi18-10 | 5 | INOX | 3 | AIR | ST 2.0 | 120 | 12000 | -1.5 | 5 | 202.476 | 25000.2
1687 | YLS12000HY | X5CrNi18-10 | 5 | INOX | 4 | AIR | RT 6.0 | 120 | 12000 | 1 | 10 | 142.5171 | 22999.8
1689 | YLS12000HY | X5CrNi18-10 | 5 | INOX | 5 | AIR | RT 6.0 | 120 | 12000 | -0.5 | 10 | 195.5429 | 19000.2
1692 | YLS12000HY | X5CrNi18-10 | 5 | INOX | 6 | AIR | RT 6.0 | 120 | 12000 | -2 | 10 | 272.9517 | 13999.8
1695 | YLS12000HY | X5CrNi18-10 | 5 | INOX | 8 | AIR | RT 10.0 | 120 | 12000 | -3.7 | 8 | 515.1946 | 6499.8
1699 | YLS12000HY | X5CrNi18-10 | 5 | INOX | 10 | AIR | RT 6.0 | 120 | 12000 | -5 | 8.5 | 526.5351 | 5500.2
1702 | YLS12000HY | X5CrNi18-10 | 5 | INOX | 12 | AIR | RT 10.0 | 120 | 12000 | -5.5 | 10 | 631.5509 | 4000.2
1705 | YLS12000HY | X5CrNi18-10 | 5 | INOX | 15 | AIR | RT 10.0 | 120 | 12000 | -9 | 10 | 987.514 | 2100
1706 | YLS12000HY | X5CrNi18-10 | 5 | INOX | 20 | AIR | RT 10.0 | 120 | 12000 | -13 | 10 | 1305.3974 | 1200
1709 | YLS12000HY | X5CrNi18-10 | 5 | INOX | 25 | AIR | SMT 5.0 | 100 | 12000 | -13 | 8 | 1554.3728 | 900
1717 | YLS12000HY | X5CrNi18-10 | 5 | INOX | 30 | AIR | SMT 5.0 | 100 | 12000 | -17 | 10 | 3348.7792 | 349.8
1972 | YLS15000HY | X5CrNi18-10 | 5 | INOX | 1.25 | AIR | ST 2.0 | 120 | 15000 | 0 | 5 | 119.1052 | 57000
1935 | YLS15000HY | X5CrNi18-10 | 5 | INOX | 1.5 | AIR | ST 2.0 | 120 | 15000 | 0 | 5 | 125.0486 | 52999.8
1936 | YLS15000HY | X5CrNi18-10 | 5 | INOX | 2 | AIR | ST 2.0 | 120 | 15000 | -0.5 | 5 | 138.3089 | 48000
1939 | YLS15000HY | X5CrNi18-10 | 5 | INOX | 2.5 | AIR | ST 2.0 | 120 | 15000 | -1 | 5 | 159.2709 | 40999.8
1941 | YLS15000HY | X5CrNi18-10 | 5 | INOX | 3 | AIR | ST 2.0 | 120 | 15000 | -1.5 | 5 | 191.7402 | 33000
1944 | YLS15000HY | X5CrNi18-10 | 5 | INOX | 4 | AIR | RT 6.0 | 120 | 15000 | 0 | 10 | 187.829 | 25999.8
1946 | YLS15000HY | X5CrNi18-10 | 5 | INOX | 5 | AIR | RT 6.0 | 120 | 15000 | -1 | 10 | 214.3999 | 22999.8
1949 | YLS15000HY | X5CrNi18-10 | 5 | INOX | 6 | AIR | RT 6.0 | 120 | 15000 | -2 | 10 | 265.3659 | 18000
1952 | YLS15000HY | X5CrNi18-10 | 5 | INOX | 8 | AIR | RT 10.0 | 120 | 15000 | -6.5 | 10 | 336.0277 | 10999.8
1956 | YLS15000HY | X5CrNi18-10 | 5 | INOX | 10 | AIR | RT 6.0 | 120 | 15000 | -4 | 8.5 | 394.7655 | 9000
1959 | YLS15000HY | X5CrNi18-10 | 5 | INOX | 12 | AIR | RT 10.0 | 120 | 15000 | -6 | 10 | 528.4634 | 6000
1962 | YLS15000HY | X5CrNi18-10 | 5 | INOX | 15 | AIR | RT 10.0 | 120 | 15000 | -11 | 10 | 822.0486 | 2899.8
1963 | YLS15000HY | X5CrNi18-10 | 5 | INOX | 20 | AIR | RT 10.0 | 100 | 15000 | -11 | 10 | 1233.7728 | 1699.8
1966 | YLS15000HY | X5CrNi18-10 | 5 | INOX | 25 | AIR | SMT 5.0 | 120 | 15000 | -13 | 10 | 1561.5849 | 1099.8
1974 | YLS15000HY | X5CrNi18-10 | 5 | INOX | 30 | AIR | SMT 5.0 | 120 | 15000 | -11 | 12 | 2470.8941 | 550.2
3819 | YLS8000HY | X5CrNi18-10 | 5 | INOX | 0.5 | N2 | ST 2.0 | 120 | 8000 | -0.8 | 10 | 62.0244 | 60000
3821 | YLS8000HY | X5CrNi18-10 | 5 | INOX | 0.8 | N2 | ST 2.0 | 120 | 8000 | -0.8 | 10 | 62.5045 | 60000
3783 | YLS8000HY | X5CrNi18-10 | 5 | INOX | 1 | N2 | ST 2.0 | 120 | 8000 | -0.8 | 10 | 62.5663 | 60000
3823 | YLS8000HY | X5CrNi18-10 | 5 | INOX | 1.25 | N2 | ST 2.0 | 120 | 8000 | -1 | 10 | 74.4352 | 49750.2
3785 | YLS8000HY | X5CrNi18-10 | 5 | INOX | 1.5 | N2 | ST 2.0 | 120 | 8000 | -1 | 10 | 75.6913 | 48750
3787 | YLS8000HY | X5CrNi18-10 | 5 | INOX | 2 | N2 | ST 2.0 | 120 | 8000 | -1.5 | 10 | 89.6386 | 39499.8
3789 | YLS8000HY | X5CrNi18-10 | 5 | INOX | 2.5 | N2 | ST 2.0 | 120 | 8000 | -1.5 | 14 | 122.2003 | 28500
3791 | YLS8000HY | X5CrNi18-10 | 5 | INOX | 3 | N2 | ST 2.5 | 120 | 8000 | -1.5 | 8 | 153.3907 | 22000.2
3792 | YLS8000HY | X5CrNi18-10 | 5 | INOX | 3 | N2 | RT 4.0 | 120 | 8000 | -0.5 | 14 | 126.8869 | 25000.2
3794 | YLS8000HY | X5CrNi18-10 | 5 | INOX | 4 | N2 | ST 2.5 | 120 | 8000 | -2.3 | 12 | 413.5625 | 7500
3795 | YLS8000HY | X5CrNi18-10 | 5 | INOX | 4 | N2 | RT 6.0 | 120 | 8000 | -0.5 | 14 | 155.6995 | 18000
3797 | YLS8000HY | X5CrNi18-10 | 5 | INOX | 5 | N2 | ST 2.5 | 120 | 8000 | -2.7 | 14 | 426.6969 | 6700.2
3798 | YLS8000HY | X5CrNi18-10 | 5 | INOX | 5 | N2 | RT 6.0 | 120 | 8000 | -0.5 | 14 | 182.1226 | 13600.2
3800 | YLS8000HY | X5CrNi18-10 | 5 | INOX | 6 | N2 | ST 2.5 | 120 | 8000 | -4.2 | 14 | 456.953 | 5500.2
3801 | YLS8000HY | X5CrNi18-10 | 5 | INOX | 6 | N2 | RT 6.0 | 120 | 8000 | -2 | 11 | 353.8212 | 7200
3803 | YLS8000HY | X5CrNi18-10 | 5 | INOX | 8 | N2 | RT 6.0 | 120 | 8000 | -3.6 | 16 | 495.2527 | 4500
3804 | YLS8000HY | X5CrNi18-10 | 5 | INOX | 8 | N2 | ST 3.0 | 120 | 8000 | -5 | 16 | 662.1947 | 3300
3806 | YLS8000HY | X5CrNi18-10 | 5 | INOX | 10 | N2 | SMT 3.5 | 120 | 8000 | -7 | 14 | 681.3344 | 2650.2
3807 | YLS8000HY | X5CrNi18-10 | 5 | INOX | 10 | N2 | RT 10.0 | 120 | 8000 | -3.9 | 12 | 510.1981 | 3700.2
3809 | YLS8000HY | X5CrNi18-10 | 5 | INOX | 12 | N2 | SMT 3.5 | 100 | 8000 | -7.7 | 14 | 843.9004 | 1900.2
3810 | YLS8000HY | X5CrNi18-10 | 5 | INOX | 12 | N2 | RT 10.0 | 120 | 8000 | -5 | 12 | 756.6556 | 2200.2
3812 | YLS8000HY | X5CrNi18-10 | 5 | INOX | 15 | N2 | SMT 5.0 | 100 | 8000 | -9.2 | 15 | 982.5166 | 1399.8
3813 | YLS8000HY | X5CrNi18-10 | 5 | INOX | 15 | N2 | RT 10.0 | 100 | 8000 | -4 | 14 | 855.1651 | 1500
3815 | YLS8000HY | X5CrNi18-10 | 5 | INOX | 20 | N2 | SMT 5.0 | 100 | 8000 | -13 | 16 | 1774.0281 | 600
3817 | YLS8000HY | X5CrNi18-10 | 5 | INOX | 25 | N2 | SMT 5.0 | 120 | 8000 | -9 | 12 | 1490.3515 | 574.8
1238 | YLS10000HY | X5CrNi18-10 | 5 | INOX | 0.5 | N2 | ST 2.0 | 120 | 10000 | -0.8 | 10 | 77.5305 | 60000
1710 | YLS12000HY | X5CrNi18-10 | 5 | INOX | 0.5 | N2 | ST 2.0 | 120 | 10000 | -0.8 | 10 | 77.5305 | 60000
1967 | YLS15000HY | X5CrNi18-10 | 5 | INOX | 0.5 | N2 | ST 2.0 | 120 | 10000 | -0.8 | 10 | 77.5305 | 60000
1240 | YLS10000HY | X5CrNi18-10 | 5 | INOX | 0.8 | N2 | ST 2.0 | 120 | 10000 | -0.8 | 10 | 78.1306 | 60000
1712 | YLS12000HY | X5CrNi18-10 | 5 | INOX | 0.8 | N2 | ST 2.0 | 120 | 10000 | -0.8 | 10 | 78.1306 | 60000
1969 | YLS15000HY | X5CrNi18-10 | 5 | INOX | 0.8 | N2 | ST 2.0 | 120 | 10000 | -0.8 | 10 | 78.1306 | 60000
1202 | YLS10000HY | X5CrNi18-10 | 5 | INOX | 1 | N2 | ST 2.0 | 120 | 10000 | -0.8 | 10 | 78.2079 | 60000
1933 | YLS15000HY | X5CrNi18-10 | 5 | INOX | 1 | N2 | ST 2.0 | 120 | 10000 | 0 | 12 | 77.0337 | 60000
1242 | YLS10000HY | X5CrNi18-10 | 5 | INOX | 1.25 | N2 | ST 2.0 | 120 | 10000 | -1 | 10 | 81.2098 | 57000
1714 | YLS12000HY | X5CrNi18-10 | 5 | INOX | 1.25 | N2 | ST 2.0 | 120 | 10000 | -1 | 10 | 81.2098 | 57000
1204 | YLS10000HY | X5CrNi18-10 | 5 | INOX | 1.5 | N2 | ST 2.0 | 120 | 10000 | -1 | 10 | 83.8622 | 55000.2
1677 | YLS12000HY | X5CrNi18-10 | 5 | INOX | 1.5 | N2 | ST 2.0 | 120 | 10000 | -1 | 10 | 83.8622 | 55000.2
1206 | YLS10000HY | X5CrNi18-10 | 5 | INOX | 2 | N2 | ST 2.0 | 120 | 10000 | -1.5 | 10 | 90.3238 | 49000.2
1208 | YLS10000HY | X5CrNi18-10 | 5 | INOX | 2.5 | N2 | ST 2.0 | 120 | 10000 | -1.5 | 14 | 124.3831 | 34999.8
1210 | YLS10000HY | X5CrNi18-10 | 5 | INOX | 3 | N2 | ST 2.5 | 120 | 10000 | -2.5 | 10 | 152.5107 | 25999.8
1211 | YLS10000HY | X5CrNi18-10 | 5 | INOX | 3 | N2 | RT 4.0 | 120 | 10000 | -1.6 | 14 | 150.5546 | 28000.2
1213 | YLS10000HY | X5CrNi18-10 | 5 | INOX | 4 | N2 | ST 2.5 | 120 | 10000 | -2.3 | 12 | 484.6557 | 7999.8
1214 | YLS10000HY | X5CrNi18-10 | 5 | INOX | 4 | N2 | RT 6.0 | 120 | 10000 | -1 | 14 | 176.6034 | 21000
1685 | YLS12000HY | X5CrNi18-10 | 5 | INOX | 4 | N2 | ST 2.5 | 120 | 10000 | -3.5 | 12 | 437.9159 | 7999.8
1942 | YLS15000HY | X5CrNi18-10 | 5 | INOX | 4 | N2 | ST 2.5 | 120 | 10000 | -3.5 | 12 | 437.9159 | 7999.8
1216 | YLS10000HY | X5CrNi18-10 | 5 | INOX | 5 | N2 | ST 2.5 | 120 | 10000 | -2.7 | 14 | 510.513 | 7000.2
1217 | YLS10000HY | X5CrNi18-10 | 5 | INOX | 5 | N2 | RT 6.0 | 120 | 10000 | -1 | 14 | 193.3809 | 16999.8
1688 | YLS12000HY | X5CrNi18-10 | 5 | INOX | 5 | N2 | ST 2.5 | 120 | 10000 | -2.7 | 14 | 510.513 | 7000.2
1945 | YLS15000HY | X5CrNi18-10 | 5 | INOX | 5 | N2 | ST 2.5 | 120 | 10000 | -2.7 | 14 | 510.513 | 7000.2
1219 | YLS10000HY | X5CrNi18-10 | 5 | INOX | 6 | N2 | ST 2.5 | 120 | 10000 | -3.7 | 14 | 530.508 | 6100.2
1220 | YLS10000HY | X5CrNi18-10 | 5 | INOX | 6 | N2 | RT 6.0 | 120 | 10000 | -2 | 14 | 318.4327 | 10000.2
1691 | YLS12000HY | X5CrNi18-10 | 5 | INOX | 6 | N2 | ST 2.5 | 100 | 10000 | -3.7 | 14 | 491.8263 | 6100.2
1948 | YLS15000HY | X5CrNi18-10 | 5 | INOX | 6 | N2 | ST 2.5 | 100 | 10000 | -3.7 | 14 | 491.8263 | 6100.2
1222 | YLS10000HY | X5CrNi18-10 | 5 | INOX | 8 | N2 | ST 2.5 | 120 | 10000 | -5 | 12 | 607.0118 | 4500
1223 | YLS10000HY | X5CrNi18-10 | 5 | INOX | 8 | N2 | RT 6.0 | 120 | 10000 | -3 | 14 | 455.2589 | 6000
1694 | YLS12000HY | X5CrNi18-10 | 5 | INOX | 8 | N2 | ST 2.5 | 120 | 10000 | -4.5 | 10 | 617.7201 | 4500
1951 | YLS15000HY | X5CrNi18-10 | 5 | INOX | 8 | N2 | ST 2.5 | 120 | 10000 | -4.5 | 10 | 617.7201 | 4500
1225 | YLS10000HY | X5CrNi18-10 | 5 | INOX | 10 | N2 | SMT 3.5 | 120 | 10000 | -6.2 | 14 | 783.4554 | 3000
1226 | YLS10000HY | X5CrNi18-10 | 5 | INOX | 10 | N2 | RT 10.0 | 120 | 10000 | -4 | 10 | 526.354 | 4500
1697 | YLS12000HY | X5CrNi18-10 | 5 | INOX | 10 | N2 | SMT 3.5 | 120 | 10000 | -6.2 | 14 | 783.4554 | 3000
1954 | YLS15000HY | X5CrNi18-10 | 5 | INOX | 10 | N2 | SMT 3.5 | 120 | 10000 | -6.2 | 14 | 783.4554 | 3000
1228 | YLS10000HY | X5CrNi18-10 | 5 | INOX | 12 | N2 | SMT 3.5 | 100 | 10000 | -7.5 | 14 | 776.6081 | 2599.8
1229 | YLS10000HY | X5CrNi18-10 | 5 | INOX | 12 | N2 | RT 10.0 | 100 | 10000 | -3.5 | 8 | 645.1891 | 3000
1700 | YLS12000HY | X5CrNi18-10 | 5 | INOX | 12 | N2 | SMT 3.5 | 100 | 10000 | -7.5 | 14 | 776.6081 | 2599.8
1957 | YLS15000HY | X5CrNi18-10 | 5 | INOX | 12 | N2 | SMT 3.5 | 100 | 10000 | -7.5 | 14 | 776.6081 | 2599.8
1231 | YLS10000HY | X5CrNi18-10 | 5 | INOX | 15 | N2 | SMT 5.0 | 100 | 10000 | -9 | 12 | 960.6119 | 1800
1232 | YLS10000HY | X5CrNi18-10 | 5 | INOX | 15 | N2 | RT 10.0 | 100 | 10000 | -7 | 8 | 979.4448 | 1800
1703 | YLS12000HY | X5CrNi18-10 | 5 | INOX | 15 | N2 | SMT 5.0 | 100 | 10000 | -9 | 12 | 960.6119 | 1800
1960 | YLS15000HY | X5CrNi18-10 | 5 | INOX | 15 | N2 | SMT 5.0 | 100 | 10000 | -9 | 12 | 960.6119 | 1800
1234 | YLS10000HY | X5CrNi18-10 | 5 | INOX | 20 | N2 | SMT 5.0 | 100 | 10000 | -13 | 14 | 1330.255 | 1000.2
1236 | YLS10000HY | X5CrNi18-10 | 5 | INOX | 25 | N2 | SMT 5.0 | 120 | 10000 | -9 | 12 | 1338.8567 | 799.8
1244 | YLS10000HY | X5CrNi18-10 | 5 | INOX | 30 | N2 | SMT 5.0 | 100 | 10000 | -13 | 12 | 2570.2189 | 379.8
1676 | YLS12000HY | X5CrNi18-10 | 5 | INOX | 1 | N2 | ST 2.0 | 120 | 12000 | 0 | 12 | 100.8437 | 55000.2
1680 | YLS12000HY | X5CrNi18-10 | 5 | INOX | 2 | N2 | ST 2.0 | 120 | 12000 | -1 | 12 | 120.4184 | 45000
1681 | YLS12000HY | X5CrNi18-10 | 5 | INOX | 2.5 | N2 | ST 2.0 | 120 | 12000 | -1.5 | 14 | 133.9503 | 39000
1683 | YLS12000HY | X5CrNi18-10 | 5 | INOX | 3 | N2 | ST 2.5 | 120 | 12000 | -2.5 | 10 | 158.6099 | 30000
1686 | YLS12000HY | X5CrNi18-10 | 5 | INOX | 4 | N2 | RT 6.0 | 120 | 12000 | -1.5 | 14.5 | 200.6725 | 22999.8
1690 | YLS12000HY | X5CrNi18-10 | 5 | INOX | 5 | N2 | RT 6.0 | 120 | 12000 | -2 | 16 | 223.8081 | 19000.2
1693 | YLS12000HY | X5CrNi18-10 | 5 | INOX | 6 | N2 | RT 6.0 | 120 | 12000 | -3 | 14 | 394.6326 | 10000.2
1696 | YLS12000HY | X5CrNi18-10 | 5 | INOX | 8 | N2 | RT 6.0 | 120 | 12000 | -5 | 14 | 409.7432 | 7999.8
1698 | YLS12000HY | X5CrNi18-10 | 5 | INOX | 10 | N2 | RT 6.0 | 120 | 12000 | -4 | 7.5 | 433.9275 | 6550.2
1701 | YLS12000HY | X5CrNi18-10 | 5 | INOX | 12 | N2 | RT 10.0 | 120 | 12000 | -3.5 | 8 | 467.7861 | 4999.8
1704 | YLS12000HY | X5CrNi18-10 | 5 | INOX | 15 | N2 | RT 10.0 | 120 | 12000 | -8 | 8 | 923.3612 | 2299.8
1707 | YLS12000HY | X5CrNi18-10 | 5 | INOX | 20 | N2 | SMT 5.0 | 120 | 12000 | -13 | 17 | 1305.3974 | 1200
1708 | YLS12000HY | X5CrNi18-10 | 5 | INOX | 25 | N2 | SMT 5.0 | 120 | 12000 | -10 | 10 | 1468.5668 | 900
1716 | YLS12000HY | X5CrNi18-10 | 5 | INOX | 30 | N2 | SMT 5.0 | 100 | 12000 | -11 | 16 | 2494.14 | 450
1971 | YLS15000HY | X5CrNi18-10 | 5 | INOX | 1.25 | N2 | ST 2.0 | 120 | 15000 | -1 | 10 | 119.714 | 58000.2
1934 | YLS15000HY | X5CrNi18-10 | 5 | INOX | 1.5 | N2 | ST 2.0 | 120 | 15000 | -1 | 10 | 123.5478 | 55999.8
1937 | YLS15000HY | X5CrNi18-10 | 5 | INOX | 2 | N2 | ST 2.0 | 120 | 15000 | -0.5 | 12 | 125.2614 | 52999.8
1938 | YLS15000HY | X5CrNi18-10 | 5 | INOX | 2.5 | N2 | ST 2.0 | 120 | 15000 | -1 | 14 | 151.8615 | 43000.2
1940 | YLS15000HY | X5CrNi18-10 | 5 | INOX | 3 | N2 | ST 2.5 | 120 | 15000 | -2.5 | 12 | 169.9401 | 34999.8
1943 | YLS15000HY | X5CrNi18-10 | 5 | INOX | 4 | N2 | RT 6.0 | 120 | 15000 | -1.5 | 14 | 206.0444 | 28000.2
1947 | YLS15000HY | X5CrNi18-10 | 5 | INOX | 5 | N2 | RT 6.0 | 120 | 15000 | -2 | 14 | 204.4438 | 25999.8
1950 | YLS15000HY | X5CrNi18-10 | 5 | INOX | 6 | N2 | RT 6.0 | 120 | 15000 | -3 | 14 | 274.0559 | 18000
1953 | YLS15000HY | X5CrNi18-10 | 5 | INOX | 8 | N2 | RT 6.0 | 120 | 15000 | -4 | 14 | 349.5905 | 12000
1955 | YLS15000HY | X5CrNi18-10 | 5 | INOX | 10 | N2 | RT 6.0 | 120 | 15000 | -3 | 8.5 | 349.0274 | 9700.2
1958 | YLS15000HY | X5CrNi18-10 | 5 | INOX | 12 | N2 | RT 10.0 | 120 | 15000 | -3.5 | 8 | 436.3372 | 6700.2
1961 | YLS15000HY | X5CrNi18-10 | 5 | INOX | 15 | N2 | RT 10.0 | 120 | 15000 | -8 | 10 | 884.8109 | 3000
1964 | YLS15000HY | X5CrNi18-10 | 5 | INOX | 20 | N2 | SMT 5.0 | 100 | 15000 | -11 | 15 | 1233.7728 | 1699.8
1965 | YLS15000HY | X5CrNi18-10 | 5 | INOX | 25 | N2 | SMT 5.0 | 100 | 15000 | -19 | 15 | 1374.0541 | 1099.8
1973 | YLS15000HY | X5CrNi18-10 | 5 | INOX | 30 | N2 | SMT 5.0 | 120 | 15000 | -11 | 16 | 2470.8941 | 550.2

## Alluminio
| Tabella | Material | Mat_Description | Thickness[mm] | Gas | Nozzle | Collimator[mm] | LaserPower[W] | Focal[mm] | Pressure[Bar] | EnergySurface[J/mm2] | Speed[mm/min]
3648 | YLS8000HY | AlMg3 | Alluminio | 3 | N2 | ST 2.5 | 120 | 8000 | -0.5 | 8 | 198.2599 | 16000.2
3649 | YLS8000HY | AlMg3 | Alluminio | 3 | N2 | DL 3.0 | 85 | 8000 | 6 | 10 | 95.621 | 10999.8
3651 | YLS8000HY | AlMg3 | Alluminio | 4 | N2 | ST 2.5 | 120 | 8000 | -1.5 | 10 | 226.2431 | 13600.2
3666 | YLS8000HY | AlMg3 | Alluminio | 5 | N2 | ST 2.5 | 120 | 8000 | -2.3 | 10 | 297.8077 | 9600
3654 | YLS8000HY | AlMg3 | Alluminio | 6 | N2 | ST 3.0 | 100 | 8000 | -3.4 | 10 | 361.3844 | 6700.2
3656 | YLS8000HY | AlMg3 | Alluminio | 8 | N2 | ST 3.0 | 100 | 8000 | -3.4 | 15 | 508.5376 | 4150.2
3658 | YLS8000HY | AlMg3 | Alluminio | 10 | N2 | ST 3.0 | 100 | 8000 | -3.8 | 16 | 717.486 | 2550
3668 | YLS8000HY | AlMg3 | Alluminio | 12 | N2 | ST 3.0 | 100 | 8000 | -3.7 | 16 | 833.771 | 1875
3660 | YLS8000HY | AlMg3 | Alluminio | 15 | N2 | SMT 3.5 | 100 | 8000 | -4.8 | 16 | 1184.925 | 1120.2
3662 | YLS8000HY | AlMg3 | Alluminio | 20 | N2 | SMT 5.0 | 100 | 8000 | -6.4 | 14 | 1449.6277 | 720
3664 | YLS8000HY | AlMg3 | Alluminio | 25 | N2 | SMT 5.0 | 100 | 8000 | -10.6 | 12 | 2125.9665 | 430.2
3665 | YLS8000HY | AlMg3 | Alluminio | 30 | N2 | SMT 5.0 | 100 | 8000 | -13 | 12 | 3253.8971 | 240
1100 | YLS10000HY | AlMg3 | Alluminio | 3 | N2 | ST 2.5 | 120 | 10000 | -0.5 | 8 | 198.2643 | 19999.8
1103 | YLS10000HY | AlMg3 | Alluminio | 4 | N2 | ST 2.5 | 120 | 10000 | -1.5 | 10 | 226.2491 | 16999.8
1121 | YLS10000HY | AlMg3 | Alluminio | 5 | N2 | ST 2.5 | 120 | 10000 | -2.5 | 10 | 298.2912 | 12000
1107 | YLS10000HY | AlMg3 | Alluminio | 6 | N2 | ST 3.0 | 100 | 10000 | -1 | 10 | 327.4847 | 8400
1109 | YLS10000HY | AlMg3 | Alluminio | 8 | N2 | ST 3.0 | 100 | 10000 | -3 | 14 | 482.577 | 5400
1112 | YLS10000HY | AlMg3 | Alluminio | 10 | N2 | ST 3.0 | 100 | 10000 | -4 | 16 | 742.4672 | 3100.2
1620 | YLS12000HY | AlMg3 | Alluminio | 10 | N2 | ST 3.0 | 100 | 10000 | -6 | 16 | 418.4933 | 5500.2
1124 | YLS10000HY | AlMg3 | Alluminio | 12 | N2 | ST 3.0 | 100 | 10000 | -4.5 | 16 | 939.1691 | 2149.8
1115 | YLS10000HY | AlMg3 | Alluminio | 15 | N2 | SMT 3.5 | 100 | 10000 | -6 | 16 | 1152.7342 | 1500
1117 | YLS10000HY | AlMg3 | Alluminio | 20 | N2 | SMT 5.0 | 100 | 10000 | -8 | 14 | 1521.6164 | 900
1119 | YLS10000HY | AlMg3 | Alluminio | 25 | N2 | SMT 5.0 | 100 | 10000 | -12 | 12 | 2241.0219 | 520.2
1120 | YLS10000HY | AlMg3 | Alluminio | 30 | N2 | SMT 5.0 | 100 | 10000 | -13 | 12 | 3253.8971 | 300
1604 | YLS12000HY | AlMg3 | Alluminio | 3 | N2 | ST 2.5 | 120 | 12000 | -1 | 8 | 184.5074 | 27000
1607 | YLS12000HY | AlMg3 | Alluminio | 4 | N2 | ST 2.5 | 120 | 12000 | -2.5 | 10 | 177.5178 | 25999.8
1632 | YLS12000HY | AlMg3 | Alluminio | 5 | N2 | ST 2.5 | 120 | 12000 | -4 | 10 | 232.0571 | 16999.8
1611 | YLS12000HY | AlMg3 | Alluminio | 6 | N2 | ST 3.0 | 120 | 12000 | -4.5 | 12 | 306.7093 | 12000
1614 | YLS12000HY | AlMg3 | Alluminio | 8 | N2 | ST 3.0 | 120 | 12000 | -5.5 | 16 | 398.806 | 7999.8
1617 | YLS12000HY | AlMg3 | Alluminio | 10 | N2 | RT 10.0 | 120 | 12000 | -6 | 7 | 378.9749 | 7500
1636 | YLS12000HY | AlMg3 | Alluminio | 12 | N2 | SMT 3.5 | 120 | 12000 | -5 | 14 | 998.7963 | 2500.2
1622 | YLS12000HY | AlMg3 | Alluminio | 15 | N2 | SMT 5.0 | 120 | 12000 | -6 | 12 | 1220.0137 | 1699.8
1624 | YLS12000HY | AlMg3 | Alluminio | 20 | N2 | SMT 5.0 | 120 | 12000 | -10 | 14 | 1763.3799 | 949.8
1627 | YLS12000HY | AlMg3 | Alluminio | 25 | N2 | SMT 5.0 | 120 | 12000 | -11.5 | 12 | 2276.4829 | 600
1629 | YLS12000HY | AlMg3 | Alluminio | 30 | N2 | SMT 5.0 | 120 | 12000 | -11.5 | 12 | 2752.1048 | 400.2
1863 | YLS15000HY | AlMg3 | Alluminio | 3 | N2 | ST 2.5 | 120 | 15000 | -0.5 | 10 | 118.9579 | 49999.8
1866 | YLS15000HY | AlMg3 | Alluminio | 4 | N2 | ST 2.5 | 120 | 15000 | -2.5 | 9 | 151.8241 | 37999.8
1889 | YLS15000HY | AlMg3 | Alluminio | 5 | N2 | ST 2.5 | 120 | 15000 | -3.5 | 10 | 206.507 | 25000.2
1870 | YLS15000HY | AlMg3 | Alluminio | 6 | N2 | ST 3.0 | 120 | 15000 | -4.5 | 12 | 209.1181 | 22000.2
1873 | YLS15000HY | AlMg3 | Alluminio | 8 | N2 | ST 3.0 | 120 | 15000 | -5.5 | 14 | 265.864 | 15000
1878 | YLS15000HY | AlMg3 | Alluminio | 10 | N2 | SMT 3.5 | 120 | 15000 | -4 | 14 | 394.7655 | 9000
1892 | YLS15000HY | AlMg3 | Alluminio | 12 | N2 | SMT 3.5 | 120 | 15000 | -4.5 | 14 | 876.2491 | 3499.8
1880 | YLS15000HY | AlMg3 | Alluminio | 15 | N2 | SMT 5.0 | 120 | 15000 | -6 | 12 | 1296.2417 | 1999.8
1882 | YLS15000HY | AlMg3 | Alluminio | 20 | N2 | SMT 5.0 | 120 | 15000 | -9 | 14 | 1885.127 | 1099.8
1885 | YLS15000HY | AlMg3 | Alluminio | 25 | N2 | SMT 5.0 | 120 | 15000 | -11.5 | 12 | 2276.4829 | 750
1886 | YLS15000HY | AlMg3 | Alluminio | 30 | N2 | SMT 5.0 | 120 | 15000 | -11.5 | 12 | 2502.2545 | 550.2

## Alluminio All
| Tabella | Material | Material_code | Mat_Description | Thickness[mm] | Gas | Nozzle | Collimator[mm] | LaserPower[W] | Focal[mm] | Pressure[Bar] | EnergySurface[J/mm2] | Speed[mm/min]
3673 | YLS8000HY | AlMg3 | 1 | Alluminio | 0.5 | AIR | ST 2.0 | 120 | 8000 | -0.5 | 5 | 64.5902 | 58999.8
3677 | YLS8000HY | AlMg3 | 1 | Alluminio | 0.8 | AIR | ST 2.0 | 120 | 8000 | -0.5 | 5 | 64.5076 | 58999.8
3634 | YLS8000HY | AlMg3 | 1 | Alluminio | 1 | AIR | ST 2.0 | 120 | 8000 | -0.5 | 5 | 64.1831 | 58999.8
3681 | YLS8000HY | AlMg3 | 1 | Alluminio | 1.25 | AIR | ST 2.0 | 120 | 8000 | -1 | 5 | 92.5787 | 40000.2
3638 | YLS8000HY | AlMg3 | 1 | Alluminio | 1.5 | AIR | ST 2.0 | 120 | 8000 | -1 | 5 | 92.2483 | 40000.2
3642 | YLS8000HY | AlMg3 | 1 | Alluminio | 2 | AIR | ST 2.0 | 85 | 8000 | -0.5 | 5 | 70.5978 | 37000.2
3646 | YLS8000HY | AlMg3 | 1 | Alluminio | 2.5 | AIR | ST 2.0 | 120 | 8000 | -2 | 5 | 103.4458 | 32500.2
3650 | YLS8000HY | AlMg3 | 1 | Alluminio | 3 | AIR | ST 2.5 | 120 | 8000 | -1.5 | 5 | 143.5999 | 23500.2
3653 | YLS8000HY | AlMg3 | 1 | Alluminio | 4 | AIR | RT 6.0 | 120 | 8000 | -1 | 8 | 164.8299 | 18000
3667 | YLS8000HY | AlMg3 | 1 | Alluminio | 5 | AIR | RT 6.0 | 120 | 8000 | -1 | 8 | 175.33 | 15000
3655 | YLS8000HY | AlMg3 | 1 | Alluminio | 6 | AIR | RT 6.0 | 120 | 8000 | -2.3 | 10 | 287.6626 | 9000
3657 | YLS8000HY | AlMg3 | 1 | Alluminio | 8 | AIR | RT 6.0 | 100 | 8000 | -3 | 14 | 463.2739 | 4500
3659 | YLS8000HY | AlMg3 | 1 | Alluminio | 10 | AIR | RT 10.0 | 120 | 8000 | -4 | 7 | 498.6774 | 3799.8
3669 | YLS8000HY | AlMg3 | 1 | Alluminio | 12 | AIR | RT 10.0 | 120 | 8000 | -5.5 | 8 | 935.6778 | 1800
3661 | YLS8000HY | AlMg3 | 1 | Alluminio | 15 | AIR | RT 10.0 | 120 | 8000 | -6 | 8 | 1152.0996 | 1200
3663 | YLS8000HY | AlMg3 | 1 | Alluminio | 20 | AIR | RT 10.0 | 120 | 8000 | -7 | 14 | 1305.7239 | 799.8
1128 | YLS10000HY | AlMg3 | 1 | Alluminio | 0.5 | AIR | ST 2.0 | 120 | 10000 | -0.5 | 5 | 80.7378 | 58999.8
1897 | YLS15000HY | AlMg3 | 1 | Alluminio | 0.5 | AIR | ST 2.0 | 120 | 10000 | -0.5 | 5 | 80.7378 | 58999.8
1131 | YLS10000HY | AlMg3 | 1 | Alluminio | 0.8 | AIR | ST 2.0 | 120 | 10000 | -0.5 | 5 | 80.6345 | 58999.8
1900 | YLS15000HY | AlMg3 | 1 | Alluminio | 0.8 | AIR | ST 2.0 | 120 | 10000 | -0.5 | 5 | 80.6345 | 58999.8
1088 | YLS10000HY | AlMg3 | 1 | Alluminio | 1 | AIR | ST 2.0 | 120 | 10000 | -0.5 | 5 | 80.2288 | 58999.8
1851 | YLS15000HY | AlMg3 | 1 | Alluminio | 1 | AIR | ST 2.0 | 120 | 10000 | -0.5 | 5 | 80.2288 | 58999.8
1134 | YLS10000HY | AlMg3 | 1 | Alluminio | 1.25 | AIR | ST 2.0 | 120 | 10000 | -1 | 5 | 94.4681 | 49000.2
1091 | YLS10000HY | AlMg3 | 1 | Alluminio | 1.5 | AIR | ST 2.0 | 120 | 10000 | -1 | 5 | 92.2491 | 49999.8
1854 | YLS15000HY | AlMg3 | 1 | Alluminio | 1.5 | AIR | ST 2.0 | 120 | 10000 | -1 | 5 | 92.2491 | 49999.8
1094 | YLS10000HY | AlMg3 | 1 | Alluminio | 2 | AIR | ST 2.0 | 85 | 10000 | -0.5 | 5 | 70.9816 | 46000.2
1098 | YLS10000HY | AlMg3 | 1 | Alluminio | 2.5 | AIR | ST 2.0 | 120 | 10000 | -2 | 5 | 105.0623 | 40000.2
1101 | YLS10000HY | AlMg3 | 1 | Alluminio | 3 | AIR | ST 2.5 | 120 | 10000 | -1.5 | 5 | 162.2429 | 25999.8
1106 | YLS10000HY | AlMg3 | 1 | Alluminio | 4 | AIR | RT 6.0 | 120 | 10000 | -1 | 8 | 148.3457 | 25000.2
1122 | YLS10000HY | AlMg3 | 1 | Alluminio | 5 | AIR | RT 6.0 | 120 | 10000 | -1 | 8 | 152.1961 | 21600
1108 | YLS10000HY | AlMg3 | 1 | Alluminio | 6 | AIR | RT 6.0 | 120 | 10000 | -2.3 | 10 | 258.9005 | 12499.8
1110 | YLS10000HY | AlMg3 | 1 | Alluminio | 8 | AIR | RT 6.0 | 100 | 10000 | -3 | 14 | 347.4554 | 7500
1114 | YLS10000HY | AlMg3 | 1 | Alluminio | 10 | AIR | RT 10.0 | 120 | 10000 | -4 | 7 | 438.6283 | 5400
1125 | YLS10000HY | AlMg3 | 1 | Alluminio | 12 | AIR | RT 10.0 | 120 | 10000 | -5.5 | 8 | 842.0426 | 2500.2
1116 | YLS10000HY | AlMg3 | 1 | Alluminio | 15 | AIR | RT 10.0 | 120 | 10000 | -6 | 8 | 1079.9584 | 1600.2
1118 | YLS10000HY | AlMg3 | 1 | Alluminio | 20 | AIR | RT 10.0 | 120 | 10000 | -7 | 14 | 1374.3919 | 949.8
1640 | YLS12000HY | AlMg3 | 1 | Alluminio | 0.5 | AIR | ST 2.0 | 120 | 12000 | -0.5 | 5 | 87.9421 | 64999.8
1643 | YLS12000HY | AlMg3 | 1 | Alluminio | 0.8 | AIR | ST 2.0 | 120 | 12000 | -0.5 | 5 | 87.8295 | 64999.8
1592 | YLS12000HY | AlMg3 | 1 | Alluminio | 1 | AIR | ST 2.0 | 120 | 12000 | -0.5 | 5 | 87.3877 | 64999.8
1646 | YLS12000HY | AlMg3 | 1 | Alluminio | 1.25 | AIR | ST 2.0 | 120 | 12000 | -1 | 5 | 92.5792 | 60000
1595 | YLS12000HY | AlMg3 | 1 | Alluminio | 1.5 | AIR | ST 2.0 | 120 | 12000 | -1 | 5 | 100.6346 | 55000.2
1597 | YLS12000HY | AlMg3 | 1 | Alluminio | 2 | AIR | ST 2.0 | 120 | 12000 | -0.5 | 5 | 106.2217 | 49999.8
1602 | YLS12000HY | AlMg3 | 1 | Alluminio | 2.5 | AIR | ST 2.0 | 120 | 12000 | -2 | 5 | 112.067 | 45000
1605 | YLS12000HY | AlMg3 | 1 | Alluminio | 3 | AIR | ST 2.5 | 120 | 12000 | -1.5 | 5 | 168.7313 | 30000
1610 | YLS12000HY | AlMg3 | 1 | Alluminio | 4 | AIR | RT 6.0 | 120 | 12000 | -1 | 8 | 171.1708 | 25999.8
1633 | YLS12000HY | AlMg3 | 1 | Alluminio | 5 | AIR | RT 6.0 | 120 | 12000 | -1 | 8 | 171.5199 | 22999.8
1612 | YLS12000HY | AlMg3 | 1 | Alluminio | 6 | AIR | RT 6.0 | 120 | 12000 | -2.3 | 10 | 258.8964 | 15000
1615 | YLS12000HY | AlMg3 | 1 | Alluminio | 8 | AIR | RT 6.0 | 120 | 12000 | -3 | 14 | 252.1395 | 13000.2
1619 | YLS12000HY | AlMg3 | 1 | Alluminio | 10 | AIR | RT 10.0 | 120 | 12000 | -6 | 7 | 315.8124 | 9000
1635 | YLS12000HY | AlMg3 | 1 | Alluminio | 12 | AIR | RT 10.0 | 120 | 12000 | -5.5 | 8 | 842.11 | 3000
1621 | YLS12000HY | AlMg3 | 1 | Alluminio | 15 | AIR | RT 10.0 | 120 | 12000 | -6 | 8 | 1152.0996 | 1800
1625 | YLS12000HY | AlMg3 | 1 | Alluminio | 20 | AIR | RT 10.0 | 120 | 12000 | -8 | 10 | 1294.7211 | 1249.8
1630 | YLS12000HY | AlMg3 | 1 | Alluminio | 30 | AIR | RT 10.0 | 120 | 12000 | -11 | 10 | 2176.0479 | 499.8
1856 | YLS15000HY | AlMg3 | 1 | Alluminio | 2 | AIR | ST 2.0 | 85 | 15000 | -0.5 | 5 | 54.4194 | 90000
1860 | YLS15000HY | AlMg3 | 1 | Alluminio | 2.5 | AIR | ST 2.0 | 120 | 15000 | -2 | 5 | 114.6136 | 55000.2
1864 | YLS15000HY | AlMg3 | 1 | Alluminio | 3 | AIR | ST 2.5 | 120 | 15000 | -1.5 | 5 | 180.7846 | 34999.8
1869 | YLS15000HY | AlMg3 | 1 | Alluminio | 4 | AIR | RT 6.0 | 120 | 15000 | -1 | 8 | 191.8292 | 28999.8
1890 | YLS15000HY | AlMg3 | 1 | Alluminio | 5 | AIR | RT 6.0 | 120 | 15000 | -1 | 8 | 205.4648 | 24000
1871 | YLS15000HY | AlMg3 | 1 | Alluminio | 6 | AIR | RT 6.0 | 120 | 15000 | -2.3 | 10 | 269.6837 | 18000
1874 | YLS15000HY | AlMg3 | 1 | Alluminio | 8 | AIR | RT 6.0 | 100 | 15000 | -3 | 14 | 260.5916 | 15000
1877 | YLS15000HY | AlMg3 | 1 | Alluminio | 10 | AIR | RT 10.0 | 120 | 15000 | -6 | 7 | 394.7655 | 9000
1893 | YLS15000HY | AlMg3 | 1 | Alluminio | 12 | AIR | RT 10.0 | 120 | 15000 | -5.5 | 8 | 574.145 | 5500.2
1879 | YLS15000HY | AlMg3 | 1 | Alluminio | 15 | AIR | RT 10.0 | 120 | 15000 | -6 | 8 | 1036.8067 | 2500.2
1883 | YLS15000HY | AlMg3 | 1 | Alluminio | 20 | AIR | RT 10.0 | 120 | 15000 | -8 | 10 | 1758.5447 | 1150.2
1887 | YLS15000HY | AlMg3 | 1 | Alluminio | 30 | AIR | RT 10.0 | 100 | 15000 | -11 | 10 | 2807.0303 | 499.8
1095 | YLS10000HY | AlMg3 | 1 | Alluminio | 2 | GasMix | ST 2.0 | 85 | 10000 | 1 | 8 | 62.8387 | 45000
1102 | YLS10000HY | AlMg3 | 1 | Alluminio | 3 | GasMix | ST 2.5 | 120 | 10000 | -1 | 8.5 | 94.3508 | 43999.8
1105 | YLS10000HY | AlMg3 | 1 | Alluminio | 4 | GasMix | ST 2.5 | 120 | 10000 | -2 | 8 | 111.2817 | 34999.8
1123 | YLS10000HY | AlMg3 | 1 | Alluminio | 5 | GasMix | ST 3.0 | 120 | 10000 | -3 | 8 | 161.0743 | 22000.2
1111 | YLS10000HY | AlMg3 | 1 | Alluminio | 8 | GasMix | ST 3.0 | 100 | 10000 | -4 | 8.5 | 483.0646 | 5500.2
1113 | YLS10000HY | AlMg3 | 1 | Alluminio | 10 | GasMix | RT 10.0 | 120 | 10000 | -4.8 | 8 | 893.1407 | 2700
1598 | YLS12000HY | AlMg3 | 1 | Alluminio | 2 | GasMix | ST 2.0 | 120 | 12000 | 1 | 8 | 835.4312 | 4999.8
1606 | YLS12000HY | AlMg3 | 1 | Alluminio | 3 | GasMix | ST 2.5 | 120 | 12000 | -1 | 8.5 | 105.9941 | 46999.8
1609 | YLS12000HY | AlMg3 | 1 | Alluminio | 4 | GasMix | ST 2.5 | 120 | 12000 | -3 | 8 | 123.6224 | 36000
1634 | YLS12000HY | AlMg3 | 1 | Alluminio | 5 | GasMix | ST 3.0 | 120 | 12000 | -2.5 | 8 | 182.7812 | 23500.2
1613 | YLS12000HY | AlMg3 | 1 | Alluminio | 6 | GasMix | ST 3.0 | 120 | 12000 | -4.5 | 8.5 | 245.3674 | 15000
1616 | YLS12000HY | AlMg3 | 1 | Alluminio | 8 | GasMix | ST 3.0 | 120 | 12000 | -5 | 8.5 | 385.622 | 8500.2
1618 | YLS12000HY | AlMg3 | 1 | Alluminio | 10 | GasMix | RT 10.0 | 120 | 12000 | -5.5 | 8 | 576.4282 | 4999.8
1637 | YLS12000HY | AlMg3 | 1 | Alluminio | 12 | GasMix | RT 10.0 | 120 | 12000 | -6.5 | 10 | 721.8498 | 3499.8
1623 | YLS12000HY | AlMg3 | 1 | Alluminio | 15 | GasMix | RT 10.0 | 120 | 12000 | -8 | 10 | 1061.8793 | 1999.8
1626 | YLS12000HY | AlMg3 | 1 | Alluminio | 20 | GasMix | RT 10.0 | 120 | 12000 | -9.5 | 10 | 2385.9208 | 700.2
1628 | YLS12000HY | AlMg3 | 1 | Alluminio | 25 | GasMix | RT 10.0 | 120 | 12000 | -11 | 10 | 2460.4059 | 550.2
1631 | YLS12000HY | AlMg3 | 1 | Alluminio | 30 | GasMix | RT 10.0 | 120 | 12000 | -11 | 10 | 3109.173 | 349.8
1857 | YLS15000HY | AlMg3 | 1 | Alluminio | 2 | GasMix | ST 2.0 | 120 | 15000 | 1 | 8 | 58.0137 | 90000
1865 | YLS15000HY | AlMg3 | 1 | Alluminio | 3 | GasMix | ST 2.5 | 120 | 15000 | -1 | 8.5 | 124.543 | 49999.8
1868 | YLS15000HY | AlMg3 | 1 | Alluminio | 4 | GasMix | ST 2.5 | 120 | 15000 | -1 | 8 | 146.3957 | 37999.8
1891 | YLS15000HY | AlMg3 | 1 | Alluminio | 5 | GasMix | ST 3.0 | 120 | 15000 | -2 | 8 | 212.6182 | 25000.2
1872 | YLS15000HY | AlMg3 | 1 | Alluminio | 6 | GasMix | ST 3.0 | 120 | 15000 | -4 | 8.5 | 265.3659 | 18000
1875 | YLS15000HY | AlMg3 | 1 | Alluminio | 8 | GasMix | ST 3.0 | 120 | 15000 | -5.5 | 8.5 | 284.8584 | 13999.8
1876 | YLS15000HY | AlMg3 | 1 | Alluminio | 10 | GasMix | RT 10.0 | 120 | 15000 | -4.8 | 8 | 401.9133 | 9000
1894 | YLS15000HY | AlMg3 | 1 | Alluminio | 12 | GasMix | RT 10.0 | 120 | 15000 | -6 | 10 | 576.4846 | 5500.2
1881 | YLS15000HY | AlMg3 | 1 | Alluminio | 15 | GasMix | RT 10.0 | 120 | 15000 | -8 | 10 | 758.4527 | 3499.8
1884 | YLS15000HY | AlMg3 | 1 | Alluminio | 20 | GasMix | RT 10.0 | 120 | 15000 | -8.5 | 10 | 1782.8385 | 1150.2
1888 | YLS15000HY | AlMg3 | 1 | Alluminio | 30 | GasMix | RT 10.0 | 120 | 15000 | -11 | 10 | 2720.0598 | 499.8
3671 | YLS8000HY | AlMg3 | 1 | Alluminio | 0.5 | N2 | ST 2.0 | 120 | 8000 | 2.5 | 4 | 59.9474 | 40000.2
3672 | YLS8000HY | AlMg3 | 1 | Alluminio | 0.5 | N2 | DL 3.0 | 85 | 8000 | 4 | 10 | 47.6711 | 34000.2
3675 | YLS8000HY | AlMg3 | 1 | Alluminio | 0.8 | N2 | ST 2.0 | 120 | 8000 | 2.5 | 4 | 57.9444 | 40000.2
3676 | YLS8000HY | AlMg3 | 1 | Alluminio | 0.8 | N2 | DL 3.0 | 85 | 8000 | 4 | 10 | 46.5842 | 34000.2
3632 | YLS8000HY | AlMg3 | 1 | Alluminio | 1 | N2 | ST 2.0 | 120 | 8000 | 2.5 | 4 | 56.6554 | 40000.2
3633 | YLS8000HY | AlMg3 | 1 | Alluminio | 1 | N2 | DL 3.0 | 85 | 8000 | 4 | 10 | 45.8771 | 34000.2
3678 | YLS8000HY | AlMg3 | 1 | Alluminio | 1.25 | N2 | ST 2.0 | 120 | 8000 | 2 | 6 | 65.3209 | 37600.2
3680 | YLS8000HY | AlMg3 | 1 | Alluminio | 1.25 | N2 | DL 3.0 | 85 | 8000 | 4 | 10 | 51.0155 | 30000
3635 | YLS8000HY | AlMg3 | 1 | Alluminio | 1.5 | N2 | ST 2.0 | 120 | 8000 | 2 | 6 | 66.253 | 36000
3637 | YLS8000HY | AlMg3 | 1 | Alluminio | 1.5 | N2 | DL 3.0 | 85 | 8000 | 4 | 10 | 62.578 | 24000
3640 | YLS8000HY | AlMg3 | 1 | Alluminio | 2 | N2 | ST 2.0 | 85 | 8000 | 0 | 8 | 80.4721 | 31440
3641 | YLS8000HY | AlMg3 | 1 | Alluminio | 2 | N2 | DL 3.0 | 85 | 8000 | 8 | 10 | 52.8471 | 16999.8
3644 | YLS8000HY | AlMg3 | 1 | Alluminio | 2.5 | N2 | ST 2.0 | 120 | 8000 | 0 | 10 | 123.0222 | 25600.2
3645 | YLS8000HY | AlMg3 | 1 | Alluminio | 2.5 | N2 | DL 3.0 | 85 | 8000 | 6 | 10 | 77.3483 | 13999.8
3648 | YLS8000HY | AlMg3 | 1 | Alluminio | 3 | N2 | ST 2.5 | 120 | 8000 | -0.5 | 8 | 198.2599 | 16000.2
3649 | YLS8000HY | AlMg3 | 1 | Alluminio | 3 | N2 | DL 3.0 | 85 | 8000 | 6 | 10 | 95.621 | 10999.8
3651 | YLS8000HY | AlMg3 | 1 | Alluminio | 4 | N2 | ST 2.5 | 120 | 8000 | -1.5 | 10 | 226.2431 | 13600.2
3666 | YLS8000HY | AlMg3 | 1 | Alluminio | 5 | N2 | ST 2.5 | 120 | 8000 | -2.3 | 10 | 297.8077 | 9600
3654 | YLS8000HY | AlMg3 | 1 | Alluminio | 6 | N2 | ST 3.0 | 100 | 8000 | -3.4 | 10 | 361.3844 | 6700.2
3656 | YLS8000HY | AlMg3 | 1 | Alluminio | 8 | N2 | ST 3.0 | 100 | 8000 | -3.4 | 15 | 508.5376 | 4150.2
3658 | YLS8000HY | AlMg3 | 1 | Alluminio | 10 | N2 | ST 3.0 | 100 | 8000 | -3.8 | 16 | 717.486 | 2550
3668 | YLS8000HY | AlMg3 | 1 | Alluminio | 12 | N2 | ST 3.0 | 100 | 8000 | -3.7 | 16 | 833.771 | 1875
3660 | YLS8000HY | AlMg3 | 1 | Alluminio | 15 | N2 | SMT 3.5 | 100 | 8000 | -4.8 | 16 | 1184.925 | 1120.2
3662 | YLS8000HY | AlMg3 | 1 | Alluminio | 20 | N2 | SMT 5.0 | 100 | 8000 | -6.4 | 14 | 1449.6277 | 720
3664 | YLS8000HY | AlMg3 | 1 | Alluminio | 25 | N2 | SMT 5.0 | 100 | 8000 | -10.6 | 12 | 2125.9665 | 430.2
3665 | YLS8000HY | AlMg3 | 1 | Alluminio | 30 | N2 | SMT 5.0 | 100 | 8000 | -13 | 12 | 3253.8971 | 240
1127 | YLS10000HY | AlMg3 | 1 | Alluminio | 0.5 | N2 | ST 2.0 | 120 | 10000 | 2.5 | 4 | 59.9479 | 49999.8
1130 | YLS10000HY | AlMg3 | 1 | Alluminio | 0.8 | N2 | ST 2.0 | 120 | 10000 | 2.5 | 4 | 57.945 | 49999.8
1087 | YLS10000HY | AlMg3 | 1 | Alluminio | 1 | N2 | ST 2.0 | 120 | 10000 | 2.5 | 4 | 56.6559 | 49999.8
1132 | YLS10000HY | AlMg3 | 1 | Alluminio | 1.25 | N2 | ST 2.0 | 120 | 10000 | 2 | 6 | 65.3215 | 46999.8
1089 | YLS10000HY | AlMg3 | 1 | Alluminio | 1.5 | N2 | ST 2.0 | 120 | 10000 | 2 | 6 | 54.2068 | 55000.2
1093 | YLS10000HY | AlMg3 | 1 | Alluminio | 2 | N2 | ST 2.0 | 85 | 10000 | 0 | 8 | 80.4721 | 39300
1097 | YLS10000HY | AlMg3 | 1 | Alluminio | 2.5 | N2 | ST 2.0 | 120 | 10000 | 0 | 10 | 123.0239 | 31999.8
1100 | YLS10000HY | AlMg3 | 1 | Alluminio | 3 | N2 | ST 2.5 | 120 | 10000 | -0.5 | 8 | 198.2643 | 19999.8
1103 | YLS10000HY | AlMg3 | 1 | Alluminio | 4 | N2 | ST 2.5 | 120 | 10000 | -1.5 | 10 | 226.2491 | 16999.8
1121 | YLS10000HY | AlMg3 | 1 | Alluminio | 5 | N2 | ST 2.5 | 120 | 10000 | -2.5 | 10 | 298.2912 | 12000
1107 | YLS10000HY | AlMg3 | 1 | Alluminio | 6 | N2 | ST 3.0 | 100 | 10000 | -1 | 10 | 327.4847 | 8400
1109 | YLS10000HY | AlMg3 | 1 | Alluminio | 8 | N2 | ST 3.0 | 100 | 10000 | -3 | 14 | 482.577 | 5400
1112 | YLS10000HY | AlMg3 | 1 | Alluminio | 10 | N2 | ST 3.0 | 100 | 10000 | -4 | 16 | 742.4672 | 3100.2
1620 | YLS12000HY | AlMg3 | 1 | Alluminio | 10 | N2 | ST 3.0 | 100 | 10000 | -6 | 16 | 418.4933 | 5500.2
1124 | YLS10000HY | AlMg3 | 1 | Alluminio | 12 | N2 | ST 3.0 | 100 | 10000 | -4.5 | 16 | 939.1691 | 2149.8
1115 | YLS10000HY | AlMg3 | 1 | Alluminio | 15 | N2 | SMT 3.5 | 100 | 10000 | -6 | 16 | 1152.7342 | 1500
1117 | YLS10000HY | AlMg3 | 1 | Alluminio | 20 | N2 | SMT 5.0 | 100 | 10000 | -8 | 14 | 1521.6164 | 900
1119 | YLS10000HY | AlMg3 | 1 | Alluminio | 25 | N2 | SMT 5.0 | 100 | 10000 | -12 | 12 | 2241.0219 | 520.2
1120 | YLS10000HY | AlMg3 | 1 | Alluminio | 30 | N2 | SMT 5.0 | 100 | 10000 | -13 | 12 | 3253.8971 | 300
1639 | YLS12000HY | AlMg3 | 1 | Alluminio | 0.5 | N2 | ST 2.0 | 120 | 12000 | 2.5 | 4 | 55.3365 | 64999.8
1642 | YLS12000HY | AlMg3 | 1 | Alluminio | 0.8 | N2 | ST 2.0 | 120 | 12000 | 2.5 | 4 | 53.4876 | 64999.8
1591 | YLS12000HY | AlMg3 | 1 | Alluminio | 1 | N2 | ST 2.0 | 120 | 12000 | -1 | 4 | 85.3299 | 64999.8
1644 | YLS12000HY | AlMg3 | 1 | Alluminio | 1.25 | N2 | ST 2.0 | 120 | 12000 | 2 | 6 | 56.6789 | 64999.8
1593 | YLS12000HY | AlMg3 | 1 | Alluminio | 1.5 | N2 | ST 2.0 | 120 | 12000 | 2 | 6 | 55.0411 | 64999.8
1599 | YLS12000HY | AlMg3 | 1 | Alluminio | 2 | N2 | ST 2.0 | 120 | 12000 | -1 | 7 | 108.377 | 49999.8
1601 | YLS12000HY | AlMg3 | 1 | Alluminio | 2.5 | N2 | ST 2.0 | 120 | 12000 | -0.5 | 10 | 105.0628 | 48000
1604 | YLS12000HY | AlMg3 | 1 | Alluminio | 3 | N2 | ST 2.5 | 120 | 12000 | -1 | 8 | 184.5074 | 27000
1607 | YLS12000HY | AlMg3 | 1 | Alluminio | 4 | N2 | ST 2.5 | 120 | 12000 | -2.5 | 10 | 177.5178 | 25999.8
1632 | YLS12000HY | AlMg3 | 1 | Alluminio | 5 | N2 | ST 2.5 | 120 | 12000 | -4 | 10 | 232.0571 | 16999.8
1611 | YLS12000HY | AlMg3 | 1 | Alluminio | 6 | N2 | ST 3.0 | 120 | 12000 | -4.5 | 12 | 306.7093 | 12000
1614 | YLS12000HY | AlMg3 | 1 | Alluminio | 8 | N2 | ST 3.0 | 120 | 12000 | -5.5 | 16 | 398.806 | 7999.8
1617 | YLS12000HY | AlMg3 | 1 | Alluminio | 10 | N2 | RT 10.0 | 120 | 12000 | -6 | 7 | 378.9749 | 7500
1636 | YLS12000HY | AlMg3 | 1 | Alluminio | 12 | N2 | SMT 3.5 | 120 | 12000 | -5 | 14 | 998.7963 | 2500.2
1622 | YLS12000HY | AlMg3 | 1 | Alluminio | 15 | N2 | SMT 5.0 | 120 | 12000 | -6 | 12 | 1220.0137 | 1699.8
1624 | YLS12000HY | AlMg3 | 1 | Alluminio | 20 | N2 | SMT 5.0 | 120 | 12000 | -10 | 14 | 1763.3799 | 949.8
1627 | YLS12000HY | AlMg3 | 1 | Alluminio | 25 | N2 | SMT 5.0 | 120 | 12000 | -11.5 | 12 | 2276.4829 | 600
1629 | YLS12000HY | AlMg3 | 1 | Alluminio | 30 | N2 | SMT 5.0 | 120 | 12000 | -11.5 | 12 | 2752.1048 | 400.2
1896 | YLS15000HY | AlMg3 | 1 | Alluminio | 0.5 | N2 | ST 2.0 | 120 | 15000 | 2.5 | 4 | 49.9564 | 90000
1899 | YLS15000HY | AlMg3 | 1 | Alluminio | 0.8 | N2 | ST 2.0 | 120 | 15000 | 2.5 | 4 | 48.2873 | 90000
1850 | YLS15000HY | AlMg3 | 1 | Alluminio | 1 | N2 | ST 2.0 | 120 | 15000 | 2.5 | 4 | 47.2131 | 90000
1901 | YLS15000HY | AlMg3 | 1 | Alluminio | 1.25 | N2 | ST 2.0 | 120 | 15000 | 2 | 6 | 51.1683 | 90000
1852 | YLS15000HY | AlMg3 | 1 | Alluminio | 1.5 | N2 | ST 2.0 | 120 | 15000 | 2 | 6 | 49.6898 | 90000
1858 | YLS15000HY | AlMg3 | 1 | Alluminio | 2 | N2 | ST 2.0 | 120 | 15000 | -0.5 | 8 | 73.7647 | 90000
1861 | YLS15000HY | AlMg3 | 1 | Alluminio | 2.5 | N2 | ST 2.0 | 120 | 15000 | -0.5 | 10 | 96.9814 | 64999.8
1863 | YLS15000HY | AlMg3 | 1 | Alluminio | 3 | N2 | ST 2.5 | 120 | 15000 | -0.5 | 10 | 118.9579 | 49999.8
1866 | YLS15000HY | AlMg3 | 1 | Alluminio | 4 | N2 | ST 2.5 | 120 | 15000 | -2.5 | 9 | 151.8241 | 37999.8
1889 | YLS15000HY | AlMg3 | 1 | Alluminio | 5 | N2 | ST 2.5 | 120 | 15000 | -3.5 | 10 | 206.507 | 25000.2
1870 | YLS15000HY | AlMg3 | 1 | Alluminio | 6 | N2 | ST 3.0 | 120 | 15000 | -4.5 | 12 | 209.1181 | 22000.2
1873 | YLS15000HY | AlMg3 | 1 | Alluminio | 8 | N2 | ST 3.0 | 120 | 15000 | -5.5 | 14 | 265.864 | 15000
1878 | YLS15000HY | AlMg3 | 1 | Alluminio | 10 | N2 | SMT 3.5 | 120 | 15000 | -4 | 14 | 394.7655 | 9000
1892 | YLS15000HY | AlMg3 | 1 | Alluminio | 12 | N2 | SMT 3.5 | 120 | 15000 | -4.5 | 14 | 876.2491 | 3499.8
1880 | YLS15000HY | AlMg3 | 1 | Alluminio | 15 | N2 | SMT 5.0 | 120 | 15000 | -6 | 12 | 1296.2417 | 1999.8
1882 | YLS15000HY | AlMg3 | 1 | Alluminio | 20 | N2 | SMT 5.0 | 120 | 15000 | -9 | 14 | 1885.127 | 1099.8
1885 | YLS15000HY | AlMg3 | 1 | Alluminio | 25 | N2 | SMT 5.0 | 120 | 15000 | -11.5 | 12 | 2276.4829 | 750
1886 | YLS15000HY | AlMg3 | 1 | Alluminio | 30 | N2 | SMT 5.0 | 120 | 15000 | -11.5 | 12 | 2502.2545 | 550.2
3670 | YLS8000HY | AlMg3 | 1 | Alluminio | 0.5 | O2 | ST 1.5 | 120 | 8000 | 0.5 | 5 | 60.5227 | 60000
3674 | YLS8000HY | AlMg3 | 1 | Alluminio | 0.8 | O2 | ST 1.5 | 120 | 8000 | 0.5 | 5 | 58.8989 | 60000
3631 | YLS8000HY | AlMg3 | 1 | Alluminio | 1 | O2 | ST 1.5 | 120 | 8000 | 0.5 | 5 | 59.7003 | 58000.2
3679 | YLS8000HY | AlMg3 | 1 | Alluminio | 1.25 | O2 | ST 2.0 | 120 | 8000 | 0.5 | 7 | 75.1975 | 44800.2
3636 | YLS8000HY | AlMg3 | 1 | Alluminio | 1.5 | O2 | ST 2.0 | 120 | 8000 | 0.5 | 7 | 74.3669 | 43999.8
3639 | YLS8000HY | AlMg3 | 1 | Alluminio | 2 | O2 | ST 2.0 | 120 | 8000 | 0.5 | 7 | 69.931 | 43999.8
3643 | YLS8000HY | AlMg3 | 1 | Alluminio | 2.5 | O2 | ST 2.0 | 120 | 8000 | 0.5 | 8 | 80.2083 | 36000
3647 | YLS8000HY | AlMg3 | 1 | Alluminio | 3 | O2 | ST 2.5 | 120 | 8000 | 0 | 8 | 113.7215 | 25999.8
3652 | YLS8000HY | AlMg3 | 1 | Alluminio | 4 | O2 | ST 2.5 | 120 | 8000 | -1 | 8 | 148.3484 | 19999.8
1895 | YLS15000HY | AlMg3 | 1 | Alluminio | 0.5 | O2 | ST 1.5 | 120 | 10000 | 0.5 | 5 | 75.6534 | 60000
1129 | YLS10000HY | AlMg3 | 1 | Alluminio | 0.8 | O2 | ST 1.5 | 120 | 10000 | 0.5 | 5 | 73.6236 | 60000
1086 | YLS10000HY | AlMg3 | 1 | Alluminio | 1 | O2 | ST 1.5 | 120 | 10000 | 0.5 | 5 | 72.1381 | 60000
1133 | YLS10000HY | AlMg3 | 1 | Alluminio | 1.25 | O2 | ST 2.0 | 120 | 10000 | 0.5 | 7 | 75.1981 | 55999.8
1090 | YLS10000HY | AlMg3 | 1 | Alluminio | 1.5 | O2 | ST 2.0 | 120 | 10000 | 0.5 | 7 | 74.3663 | 55000.2
1092 | YLS10000HY | AlMg3 | 1 | Alluminio | 2 | O2 | ST 2.0 | 120 | 10000 | 0.5 | 7 | 71.2257 | 54000
1096 | YLS10000HY | AlMg3 | 1 | Alluminio | 2.5 | O2 | ST 2.0 | 120 | 10000 | 0.5 | 8 | 80.2083 | 45000
1099 | YLS10000HY | AlMg3 | 1 | Alluminio | 3 | O2 | ST 2.5 | 120 | 10000 | 0 | 8 | 123.1973 | 30000
1104 | YLS10000HY | AlMg3 | 1 | Alluminio | 4 | O2 | ST 2.5 | 120 | 10000 | -1 | 8 | 148.3457 | 25000.2

## Alluminio_GasMix
| Tabella | Material | Material_code | Mat_Description | Thickness[mm] | Gas | Nozzle | Collimator[mm] | LaserPower[W] | Focal[mm] | Pressure[Bar] | EnergySurface[J/mm2] | Speed[mm/min]
1095 | YLS10000HY | AlMg3 | 1 | Alluminio | 2 | GasMix | ST 2.0 | 85 | 10000 | 1 | 8 | 62.8387 | 45000
1102 | YLS10000HY | AlMg3 | 1 | Alluminio | 3 | GasMix | ST 2.5 | 120 | 10000 | -1 | 8.5 | 94.3508 | 43999.8
1105 | YLS10000HY | AlMg3 | 1 | Alluminio | 4 | GasMix | ST 2.5 | 120 | 10000 | -2 | 8 | 111.2817 | 34999.8
1123 | YLS10000HY | AlMg3 | 1 | Alluminio | 5 | GasMix | ST 3.0 | 120 | 10000 | -3 | 8 | 161.0743 | 22000.2
1111 | YLS10000HY | AlMg3 | 1 | Alluminio | 8 | GasMix | ST 3.0 | 100 | 10000 | -4 | 8.5 | 483.0646 | 5500.2
1113 | YLS10000HY | AlMg3 | 1 | Alluminio | 10 | GasMix | RT 10.0 | 120 | 10000 | -4.8 | 8 | 893.1407 | 2700
1598 | YLS12000HY | AlMg3 | 1 | Alluminio | 2 | GasMix | ST 2.0 | 120 | 12000 | 1 | 8 | 835.4312 | 49999
1606 | YLS12000HY | AlMg3 | 1 | Alluminio | 3 | GasMix | ST 2.5 | 120 | 12000 | -1 | 8.5 | 105.9941 | 46999.8
1609 | YLS12000HY | AlMg3 | 1 | Alluminio | 4 | GasMix | ST 2.5 | 120 | 12000 | -3 | 8 | 123.6224 | 36000
1634 | YLS12000HY | AlMg3 | 1 | Alluminio | 5 | GasMix | ST 3.0 | 120 | 12000 | -2.5 | 8 | 182.7812 | 23500.2
1613 | YLS12000HY | AlMg3 | 1 | Alluminio | 6 | GasMix | ST 3.0 | 120 | 12000 | -4.5 | 8.5 | 245.3674 | 15000
1616 | YLS12000HY | AlMg3 | 1 | Alluminio | 8 | GasMix | ST 3.0 | 120 | 12000 | -5 | 8.5 | 385.622 | 8500.2
1618 | YLS12000HY | AlMg3 | 1 | Alluminio | 10 | GasMix | RT 10.0 | 120 | 12000 | -5.5 | 8 | 576.4282 | 4999.8
1637 | YLS12000HY | AlMg3 | 1 | Alluminio | 12 | GasMix | RT 10.0 | 120 | 12000 | -6.5 | 10 | 721.8498 | 3499.8
1623 | YLS12000HY | AlMg3 | 1 | Alluminio | 15 | GasMix | RT 10.0 | 120 | 12000 | -8 | 10 | 1061.8793 | 1999.8
1626 | YLS12000HY | AlMg3 | 1 | Alluminio | 20 | GasMix | RT 10.0 | 120 | 12000 | -9.5 | 10 | 2385.9208 | 700.2
1628 | YLS12000HY | AlMg3 | 1 | Alluminio | 25 | GasMix | RT 10.0 | 120 | 12000 | -11 | 10 | 2460.4059 | 550.2
1631 | YLS12000HY | AlMg3 | 1 | Alluminio | 30 | GasMix | RT 10.0 | 120 | 12000 | -11 | 10 | 3109.173 | 349.8
1857 | YLS15000HY | AlMg3 | 1 | Alluminio | 2 | GasMix | ST 2.0 | 120 | 15000 | 1 | 8 | 58.0137 | 90000
1865 | YLS15000HY | AlMg3 | 1 | Alluminio | 3 | GasMix | ST 2.5 | 120 | 15000 | -1 | 8.5 | 124.543 | 49999.8
1868 | YLS15000HY | AlMg3 | 1 | Alluminio | 4 | GasMix | ST 2.5 | 120 | 15000 | -1 | 8 | 146.3957 | 37999.8
1891 | YLS15000HY | AlMg3 | 1 | Alluminio | 5 | GasMix | ST 3.0 | 120 | 15000 | -2 | 8 | 212.6182 | 25000.2
1872 | YLS15000HY | AlMg3 | 1 | Alluminio | 6 | GasMix | ST 3.0 | 120 | 15000 | -4 | 8.5 | 265.3659 | 18000
1875 | YLS15000HY | AlMg3 | 1 | Alluminio | 8 | GasMix | ST 3.0 | 120 | 15000 | -5.5 | 8.5 | 284.8584 | 13999.8
1876 | YLS15000HY | AlMg3 | 1 | Alluminio | 10 | GasMix | RT 10.0 | 120 | 15000 | -4.8 | 8 | 401.9133 | 9000
1894 | YLS15000HY | AlMg3 | 1 | Alluminio | 12 | GasMix | RT 10.0 | 120 | 15000 | -6 | 10 | 576.4846 | 5500.2
1881 | YLS15000HY | AlMg3 | 1 | Alluminio | 15 | GasMix | RT 10.0 | 120 | 15000 | -8 | 10 | 758.4527 | 3499.8
1884 | YLS15000HY | AlMg3 | 1 | Alluminio | 20 | GasMix | RT 10.0 | 120 | 15000 | -8.5 | 10 | 1782.8385 | 1150.2
1888 | YLS15000HY | AlMg3 | 1 | Alluminio | 30 | GasMix | RT 10.0 | 120 | 15000 | -11 | 10 | 2720.0598 | 499.8

## Alluminio_O2
| Tabella | Material | Material_code | Mat_Description | Thickness[mm] | Gas | Nozzle | Collimator[mm] | LaserPower[W] | Focal[mm] | Pressure[Bar] | EnergySurface[J/mm2] | Speed[mm/min]
3670 | YLS8000HY | AlMg3 | 1 | Alluminio | 0.5 | O2 | ST 1.5 | 120 | 8000 | 0.5 | 5 | 60.5227 | 60000
3674 | YLS8000HY | AlMg3 | 1 | Alluminio | 0.8 | O2 | ST 1.5 | 120 | 8000 | 0.5 | 5 | 58.8989 | 60000
3631 | YLS8000HY | AlMg3 | 1 | Alluminio | 1 | O2 | ST 1.5 | 120 | 8000 | 0.5 | 5 | 59.7003 | 58000.2
3679 | YLS8000HY | AlMg3 | 1 | Alluminio | 1.25 | O2 | ST 2.0 | 120 | 8000 | 0.5 | 7 | 75.1975 | 44800.2
3636 | YLS8000HY | AlMg3 | 1 | Alluminio | 1.5 | O2 | ST 2.0 | 120 | 8000 | 0.5 | 7 | 74.3669 | 43999.8
3639 | YLS8000HY | AlMg3 | 1 | Alluminio | 2 | O2 | ST 2.0 | 120 | 8000 | 0.5 | 7 | 69.931 | 43999.8
3643 | YLS8000HY | AlMg3 | 1 | Alluminio | 2.5 | O2 | ST 2.0 | 120 | 8000 | 0.5 | 8 | 80.2083 | 36000
3647 | YLS8000HY | AlMg3 | 1 | Alluminio | 3 | O2 | ST 2.5 | 120 | 8000 | 0 | 8 | 113.7215 | 25999.8
3652 | YLS8000HY | AlMg3 | 1 | Alluminio | 4 | O2 | ST 2.5 | 120 | 8000 | -1 | 8 | 148.3484 | 19999.8
1895 | YLS15000HY | AlMg3 | 1 | Alluminio | 0.5 | O2 | ST 1.5 | 120 | 10000 | 0.5 | 5 | 75.6534 | 60000
1129 | YLS10000HY | AlMg3 | 1 | Alluminio | 0.8 | O2 | ST 1.5 | 120 | 10000 | 0.5 | 5 | 73.6236 | 60000
1086 | YLS10000HY | AlMg3 | 1 | Alluminio | 1 | O2 | ST 1.5 | 120 | 10000 | 0.5 | 5 | 72.1381 | 60000
1133 | YLS10000HY | AlMg3 | 1 | Alluminio | 1.25 | O2 | ST 2.0 | 120 | 10000 | 0.5 | 7 | 75.1981 | 55999.8
1090 | YLS10000HY | AlMg3 | 1 | Alluminio | 1.5 | O2 | ST 2.0 | 120 | 10000 | 0.5 | 7 | 74.3663 | 55000.2
1092 | YLS10000HY | AlMg3 | 1 | Alluminio | 2 | O2 | ST 2.0 | 120 | 10000 | 0.5 | 7 | 71.2257 | 54000
1096 | YLS10000HY | AlMg3 | 1 | Alluminio | 2.5 | O2 | ST 2.0 | 120 | 10000 | 0.5 | 8 | 80.2083 | 45000
1099 | YLS10000HY | AlMg3 | 1 | Alluminio | 3 | O2 | ST 2.5 | 120 | 10000 | 0 | 8 | 123.1973 | 30000
1104 | YLS10000HY | AlMg3 | 1 | Alluminio | 4 | O2 | ST 2.5 | 120 | 10000 | -1 | 8 | 148.3457 | 25000.2

## Alluminio_Air
| Tabella | Material | Material_code | Mat_Description | Thickness[mm] | Gas | Nozzle | Collimator[mm] | LaserPower[W] | Focal[mm] | Pressure[Bar] | EnergySurface[J/mm2] | Speed[mm/min]
3673 | YLS8000HY | AlMg3 | 1 | Alluminio | 0.5 | AIR | ST 2.0 | 120 | 8000 | -0.5 | 5 | 64.5902 | 58999.8
3677 | YLS8000HY | AlMg3 | 1 | Alluminio | 0.8 | AIR | ST 2.0 | 120 | 8000 | -0.5 | 5 | 64.5076 | 58999.8
3634 | YLS8000HY | AlMg3 | 1 | Alluminio | 1 | AIR | ST 2.0 | 120 | 8000 | -0.5 | 5 | 64.1831 | 58999.8
3638 | YLS8000HY | AlMg3 | 1 | Alluminio | 1.5 | AIR | ST 2.0 | 120 | 8000 | -1 | 5 | 92.2483 | 40000.2
3642 | YLS8000HY | AlMg3 | 1 | Alluminio | 2 | AIR | ST 2.0 | 85 | 8000 | -0.5 | 5 | 70.5978 | 37000.2
3646 | YLS8000HY | AlMg3 | 1 | Alluminio | 2.5 | AIR | ST 2.0 | 120 | 8000 | -2 | 5 | 103.4458 | 32500.2
3650 | YLS8000HY | AlMg3 | 1 | Alluminio | 3 | AIR | ST 2.5 | 120 | 8000 | -1.5 | 5 | 143.5999 | 23500.2
3653 | YLS8000HY | AlMg3 | 1 | Alluminio | 4 | AIR | RT 6.0 | 120 | 8000 | -1 | 8 | 164.8299 | 18000
3655 | YLS8000HY | AlMg3 | 1 | Alluminio | 6 | AIR | RT 6.0 | 120 | 8000 | -2.3 | 10 | 287.6626 | 9000
3657 | YLS8000HY | AlMg3 | 1 | Alluminio | 8 | AIR | RT 6.0 | 100 | 8000 | -3 | 14 | 463.2739 | 4500
3659 | YLS8000HY | AlMg3 | 1 | Alluminio | 10 | AIR | RT 10.0 | 120 | 8000 | -4 | 7 | 498.6774 | 3799.8
3669 | YLS8000HY | AlMg3 | 1 | Alluminio | 12 | AIR | RT 10.0 | 120 | 8000 | -5.5 | 8 | 935.6778 | 1800
3661 | YLS8000HY | AlMg3 | 1 | Alluminio | 15 | AIR | RT 10.0 | 120 | 8000 | -6 | 8 | 1152.0996 | 1200
3663 | YLS8000HY | AlMg3 | 1 | Alluminio | 20 | AIR | RT 10.0 | 120 | 8000 | -7 | 14 | 1305.7239 | 799.8
1088 | YLS10000HY | AlMg3 | 1 | Alluminio | 1 | AIR | ST 2.0 | 120 | 10000 | -0.5 | 5 | 80.2288 | 58999.8
1851 | YLS15000HY | AlMg3 | 1 | Alluminio | 1 | AIR | ST 2.0 | 120 | 10000 | -0.5 | 5 | 80.2288 | 58999.8
1854 | YLS15000HY | AlMg3 | 1 | Alluminio | 1.5 | AIR | ST 2.0 | 120 | 10000 | -1 | 5 | 92.2491 | 49999.8
1094 | YLS10000HY | AlMg3 | 1 | Alluminio | 2 | AIR | ST 2.0 | 85 | 10000 | -0.5 | 5 | 70.9816 | 46000.2
1098 | YLS10000HY | AlMg3 | 1 | Alluminio | 2.5 | AIR | ST 2.0 | 120 | 10000 | -2 | 5 | 105.0623 | 40000.2
1106 | YLS10000HY | AlMg3 | 1 | Alluminio | 4 | AIR | RT 6.0 | 120 | 10000 | -1 | 8 | 148.3457 | 25000.2
1122 | YLS10000HY | AlMg3 | 1 | Alluminio | 5 | AIR | RT 6.0 | 120 | 10000 | -1 | 8 | 152.1961 | 21600
1108 | YLS10000HY | AlMg3 | 1 | Alluminio | 6 | AIR | RT 6.0 | 120 | 10000 | -2.3 | 10 | 258.9005 | 12499.8
1110 | YLS10000HY | AlMg3 | 1 | Alluminio | 8 | AIR | RT 6.0 | 100 | 10000 | -3 | 14 | 347.4554 | 7500
1114 | YLS10000HY | AlMg3 | 1 | Alluminio | 10 | AIR | RT 10.0 | 120 | 10000 | -4 | 7 | 438.6283 | 5400
1125 | YLS10000HY | AlMg3 | 1 | Alluminio | 12 | AIR | RT 10.0 | 120 | 10000 | -5.5 | 8 | 842.0426 | 2500.2
1116 | YLS10000HY | AlMg3 | 1 | Alluminio | 15 | AIR | RT 10.0 | 120 | 10000 | -6 | 8 | 1079.9584 | 1600.2
1118 | YLS10000HY | AlMg3 | 1 | Alluminio | 20 | AIR | RT 10.0 | 120 | 10000 | -7 | 14 | 1374.3919 | 949.8
1640 | YLS12000HY | AlMg3 | 1 | Alluminio | 0.5 | AIR | ST 2.0 | 120 | 12000 | -0.5 | 5 | 87.9421 | 64999.8
1646 | YLS12000HY | AlMg3 | 1 | Alluminio | 1.25 | AIR | ST 2.0 | 120 | 12000 | -1 | 5 | 92.5792 | 60000
1595 | YLS12000HY | AlMg3 | 1 | Alluminio | 1.5 | AIR | ST 2.0 | 120 | 12000 | -1 | 5 | 100.6346 | 55000.2
1597 | YLS12000HY | AlMg3 | 1 | Alluminio | 2 | AIR | ST 2.0 | 120 | 12000 | -0.5 | 5 | 106.2217 | 49999.8
1602 | YLS12000HY | AlMg3 | 1 | Alluminio | 2.5 | AIR | ST 2.0 | 120 | 12000 | -2 | 5 | 112.067 | 45000
1605 | YLS12000HY | AlMg3 | 1 | Alluminio | 3 | AIR | ST 2.5 | 120 | 12000 | -1.5 | 5 | 168.7313 | 30000
1610 | YLS12000HY | AlMg3 | 1 | Alluminio | 4 | AIR | RT 6.0 | 120 | 12000 | -1 | 8 | 171.1708 | 25999.8
1633 | YLS12000HY | AlMg3 | 1 | Alluminio | 5 | AIR | RT 6.0 | 120 | 12000 | -1 | 8 | 171.5199 | 22999.8
1612 | YLS12000HY | AlMg3 | 1 | Alluminio | 6 | AIR | RT 6.0 | 120 | 12000 | -2.3 | 10 | 258.8964 | 15000
1615 | YLS12000HY | AlMg3 | 1 | Alluminio | 8 | AIR | RT 6.0 | 120 | 12000 | -3 | 14 | 252.1395 | 13000.2
1619 | YLS12000HY | AlMg3 | 1 | Alluminio | 10 | AIR | RT 10.0 | 120 | 12000 | -6 | 7 | 315.8124 | 9000
1635 | YLS12000HY | AlMg3 | 1 | Alluminio | 12 | AIR | RT 10.0 | 120 | 12000 | -5.5 | 8 | 842.11 | 3000
1621 | YLS12000HY | AlMg3 | 1 | Alluminio | 15 | AIR | RT 10.0 | 120 | 12000 | -6 | 8 | 1152.0996 | 1800
1625 | YLS12000HY | AlMg3 | 1 | Alluminio | 20 | AIR | RT 10.0 | 120 | 12000 | -8 | 10 | 1294.7211 | 1249.8
1630 | YLS12000HY | AlMg3 | 1 | Alluminio | 30 | AIR | RT 10.0 | 120 | 12000 | -11 | 10 | 2176.0479 | 499.8
1856 | YLS15000HY | AlMg3 | 1 | Alluminio | 2 | AIR | ST 2.0 | 85 | 15000 | -0.5 | 5 | 54.4194 | 90000
1860 | YLS15000HY | AlMg3 | 1 | Alluminio | 2.5 | AIR | ST 2.0 | 120 | 15000 | -2 | 5 | 114.6136 | 55000.2
1864 | YLS15000HY | AlMg3 | 1 | Alluminio | 3 | AIR | ST 2.5 | 120 | 15000 | -1.5 | 5 | 180.7846 | 34999.8
1869 | YLS15000HY | AlMg3 | 1 | Alluminio | 4 | AIR | RT 6.0 | 120 | 15000 | -1 | 8 | 191.8292 | 28999.8
1890 | YLS15000HY | AlMg3 | 1 | Alluminio | 5 | AIR | RT 6.0 | 120 | 15000 | -1 | 8 | 205.4648 | 24000
1871 | YLS15000HY | AlMg3 | 1 | Alluminio | 6 | AIR | RT 6.0 | 120 | 15000 | -2.3 | 10 | 269.6837 | 18000
1874 | YLS15000HY | AlMg3 | 1 | Alluminio | 8 | AIR | RT 6.0 | 100 | 15000 | -3 | 14 | 260.5916 | 15000
1877 | YLS15000HY | AlMg3 | 1 | Alluminio | 10 | AIR | RT 10.0 | 120 | 15000 | -6 | 7 | 394.7655 | 9000
1893 | YLS15000HY | AlMg3 | 1 | Alluminio | 12 | AIR | RT 10.0 | 120 | 15000 | -5.5 | 8 | 574.145 | 5500.2
1879 | YLS15000HY | AlMg3 | 1 | Alluminio | 15 | AIR | RT 10.0 | 120 | 15000 | -6 | 8 | 1036.8067 | 2500.2
1883 | YLS15000HY | AlMg3 | 1 | Alluminio | 20 | AIR | RT 10.0 | 120 | 15000 | -8 | 10 | 1758.5447 | 1150.2
1887 | YLS15000HY | AlMg3 | 1 | Alluminio | 30 | AIR | RT 10.0 | 100 | 15000 | -11 | 10 | 2807.0303 | 499.8

## Rame
| Tabella | Material | Material_code | Mat_Description | Thickness[mm] | Gas | Nozzle | Collimator[mm] | LaserPower[W] | Focal[mm] | Pressure[Bar] | EnergySurface[J/mm2] | Speed[mm/min]
3599 | YLS8000HY | Cu-OF | 3 | Rame | 0.5 | O2 | ST 2.0 | 120 | 8000 | 1 | 8 | 72.5419 | 46000.2
1151 | YLS10000HY | Cu-OF | 3 | Rame | 0.5 | O2 | ST 2.0 | 120 | 10000 | 1 | 8 | 83.4239 | 49999.8
1649 | YLS12000HY | Cu-OF | 3 | Rame | 0.5 | O2 | ST 2.0 | 120 | 10000 | 1 | 8 | 83.4239 | 49999.8
1906 | YLS15000HY | Cu-OF | 3 | Rame | 0.5 | O2 | ST 2.0 | 120 | 10000 | 1 | 8 | 83.4239 | 49999.8
3608 | YLS8000HY | Cu-OF | 3 | Rame | 0.8 | O2 | ST 2.0 | 120 | 8000 | 1 | 8 | 82.7477 | 39000
1160 | YLS10000HY | Cu-OF | 3 | Rame | 0.8 | O2 | ST 2.0 | 120 | 10000 | 1 | 8 | 93.8124 | 43000.2
1658 | YLS12000HY | Cu-OF | 3 | Rame | 0.8 | O2 | ST 2.0 | 120 | 10000 | 1 | 8 | 93.8124 | 43000.2
1915 | YLS15000HY | Cu-OF | 3 | Rame | 0.8 | O2 | ST 2.0 | 120 | 10000 | 1 | 8 | 93.8124 | 43000.2
3598 | YLS8000HY | Cu-OF | 3 | Rame | 1 | O2 | ST 2.0 | 120 | 8000 | 1 | 8 | 87.5639 | 36000
1150 | YLS10000HY | Cu-OF | 3 | Rame | 1 | O2 | ST 2.0 | 120 | 10000 | 1 | 8 | 103.6947 | 37999.8
1648 | YLS12000HY | Cu-OF | 3 | Rame | 1 | O2 | ST 2.0 | 120 | 10000 | 1 | 8 | 103.6947 | 37999.8
1905 | YLS15000HY | Cu-OF | 3 | Rame | 1 | O2 | ST 2.0 | 120 | 10000 | 1 | 8 | 91.6362 | 43000.2
3609 | YLS8000HY | Cu-OF | 3 | Rame | 1.25 | O2 | ST 2.0 | 120 | 8000 | 1 | 8 | 92.6773 | 33000
1161 | YLS10000HY | Cu-OF | 3 | Rame | 1.25 | O2 | ST 2.0 | 120 | 10000 | 1 | 8 | 103.3221 | 37000.2
1659 | YLS12000HY | Cu-OF | 3 | Rame | 1.25 | O2 | ST 2.0 | 120 | 10000 | 1 | 8 | 103.3221 | 37000.2
1916 | YLS15000HY | Cu-OF | 3 | Rame | 1.25 | O2 | ST 2.0 | 120 | 10000 | 1 | 8 | 103.3221 | 37000.2
3597 | YLS8000HY | Cu-OF | 3 | Rame | 1.5 | O2 | ST 2.0 | 120 | 8000 | 1 | 8 | 92.6623 | 31999.8
1149 | YLS10000HY | Cu-OF | 3 | Rame | 1.5 | O2 | ST 2.0 | 120 | 10000 | 1 | 8 | 102.9575 | 36000
1647 | YLS12000HY | Cu-OF | 3 | Rame | 1.5 | O2 | ST 2.0 | 120 | 10000 | 1 | 8 | 102.9575 | 36000
1904 | YLS15000HY | Cu-OF | 3 | Rame | 1.5 | O2 | ST 2.0 | 120 | 10000 | 1 | 8 | 102.9575 | 36000
3600 | YLS8000HY | Cu-OF | 3 | Rame | 2 | O2 | ST 2.0 | 120 | 8000 | 0.5 | 8 | 109.8903 | 28000.2
1152 | YLS10000HY | Cu-OF | 3 | Rame | 2 | O2 | ST 2.0 | 120 | 10000 | 0.5 | 8 | 118.3436 | 32500.2
1650 | YLS12000HY | Cu-OF | 3 | Rame | 2 | O2 | ST 2.0 | 120 | 10000 | 0.5 | 8 | 118.3436 | 32500.2
1907 | YLS15000HY | Cu-OF | 3 | Rame | 2 | O2 | ST 2.0 | 120 | 10000 | 0.5 | 8 | 118.3436 | 32500.2
3610 | YLS8000HY | Cu-OF | 3 | Rame | 2.5 | O2 | ST 2.0 | 120 | 8000 | -1 | 8 | 183.2985 | 19000.2
1162 | YLS10000HY | Cu-OF | 3 | Rame | 2.5 | O2 | ST 2.0 | 120 | 10000 | -1 | 8 | 181.391 | 24000
1660 | YLS12000HY | Cu-OF | 3 | Rame | 2.5 | O2 | ST 2.0 | 120 | 10000 | -1 | 8 | 181.391 | 24000
1917 | YLS15000HY | Cu-OF | 3 | Rame | 2.5 | O2 | ST 2.0 | 120 | 10000 | -1 | 8 | 181.391 | 24000
3601 | YLS8000HY | Cu-OF | 3 | Rame | 3 | O2 | ST 2.0 | 120 | 8000 | -1 | 8 | 255.4678 | 13000.2
1153 | YLS10000HY | Cu-OF | 3 | Rame | 3 | O2 | ST 2.0 | 120 | 10000 | -1 | 8 | 244.2038 | 16999.8
1651 | YLS12000HY | Cu-OF | 3 | Rame | 3 | O2 | ST 2.0 | 120 | 10000 | -1 | 8 | 244.2038 | 16999.8
1908 | YLS15000HY | Cu-OF | 3 | Rame | 3 | O2 | ST 2.0 | 120 | 10000 | -1 | 8 | 244.2038 | 16999.8
3602 | YLS8000HY | Cu-OF | 3 | Rame | 4 | O2 | ST 2.0 | 120 | 8000 | -1.5 | 8 | 307.689 | 10000.2
1154 | YLS10000HY | Cu-OF | 3 | Rame | 4 | O2 | ST 2.0 | 120 | 10000 | -1.5 | 8 | 256.4126 | 15000
1652 | YLS12000HY | Cu-OF | 3 | Rame | 4 | O2 | ST 2.0 | 120 | 10000 | -1.5 | 8 | 256.4126 | 15000
1909 | YLS15000HY | Cu-OF | 3 | Rame | 4 | O2 | ST 2.0 | 120 | 15000 | -3.5 | 8 | 350.3239 | 15000
3603 | YLS8000HY | Cu-OF | 3 | Rame | 5 | O2 | ST 2.0 | 120 | 8000 | -2.5 | 8 | 636.3547 | 4500
1155 | YLS10000HY | Cu-OF | 3 | Rame | 5 | O2 | ST 2.0 | 120 | 10000 | -2.5 | 8 | 526.4118 | 6799.8
1653 | YLS12000HY | Cu-OF | 3 | Rame | 5 | O2 | ST 2.0 | 120 | 12000 | -5.5 | 8 | 355.0032 | 9000
1910 | YLS15000HY | Cu-OF | 3 | Rame | 5 | O2 | ST 2.0 | 120 | 15000 | -5.5 | 8 | 363.078 | 10999.8
3604 | YLS8000HY | Cu-OF | 3 | Rame | 6 | O2 | ST 2.0 | 120 | 8000 | -4 | 8 | 1061.4635 | 2400
1156 | YLS10000HY | Cu-OF | 3 | Rame | 6 | O2 | ST 2.0 | 120 | 10000 | -4 | 8 | 860.5996 | 3700.2
1654 | YLS12000HY | Cu-OF | 3 | Rame | 6 | O2 | ST 2.0 | 120 | 12000 | -5 | 8 | 637.1342 | 5500.2
1911 | YLS15000HY | Cu-OF | 3 | Rame | 6 | O2 | ST 2.0 | 120 | 15000 | -5 | 8 | 515.3357 | 8500.2
3605 | YLS8000HY | Cu-OF | 3 | Rame | 8 | O2 | ST 2.0 | 120 | 8000 | -4 | 8 | 1398.1871 | 1600.2
1157 | YLS10000HY | Cu-OF | 3 | Rame | 8 | O2 | ST 2.0 | 120 | 10000 | -4 | 8 | 1165.3016 | 2400
1655 | YLS12000HY | Cu-OF | 3 | Rame | 8 | O2 | ST 2.0 | 120 | 12000 | -6 | 8 | 880.4444 | 3499.8
1912 | YLS15000HY | Cu-OF | 3 | Rame | 8 | O2 | ST 2.0 | 120 | 15000 | -6 | 8 | 770.3756 | 4999.8
3606 | YLS8000HY | Cu-OF | 3 | Rame | 10 | O2 | ST 2.0 | 120 | 8000 | -4.5 | 8 | 1746.9999 | 1099.8
1158 | YLS10000HY | Cu-OF | 3 | Rame | 10 | O2 | ST 2.0 | 120 | 10000 | -4.5 | 8 | 1500.8675 | 1600.2
1656 | YLS12000HY | Cu-OF | 3 | Rame | 10 | O2 | ST 2.0 | 120 | 12000 | -6 | 8 | 1579.062 | 1800
1913 | YLS15000HY | Cu-OF | 3 | Rame | 10 | O2 | ST 2.0 | 120 | 15000 | -4.5 | 8 | 1091.6764 | 3300
3607 | YLS8000HY | Cu-OF | 3 | Rame | 12 | O2 | ST 2.0 | 120 | 8000 | -7 | 8 | 4159.9044 | 400.2
1159 | YLS10000HY | Cu-OF | 3 | Rame | 12 | O2 | ST 2.0 | 120 | 10000 | -7 | 8 | 2971.9968 | 700.2
1657 | YLS12000HY | Cu-OF | 3 | Rame | 12 | O2 | ST 2.0 | 120 | 10000 | -7 | 8 | 1734.1601 | 1200
1914 | YLS15000HY | Cu-OF | 3 | Rame | 12 | O2 | ST 2.0 | 120 | 15000 | -7 | 8 | 1560.9002 | 1999.8

## Ferro N2
| Tabella | Material | Mat_Description | Thickness[mm] | Gas | Nozzle | Collimator[mm] | LaserPower[W] | Focal[mm] | Pressure[Bar] | EnergySurface[J/mm2] | Speed[mm/min]
3758 | YLS8000HY | DC01 | Fe_1-5mm | 3 | N2 | RT 6.0 | 120 | 8000 | -0.5 | 15 | 132.1749 | 24000
3737 | YLS8000HY | S420MC | Fe_5-25mm | 4 | N2 | RT 6.0 | 120 | 8000 | 0.5 | 14 | 170.9387 | 13999.8
3763 | YLS8000HY | DC01 | Fe_1-5mm | 4 | N2 | RT 6.0 | 120 | 8000 | 0.5 | 14 | 170.9387 | 13999.8
3710 | YLS8000HY | S420MC | Fe_5-25mm | 5 | N2 | RT 6.0 | 120 | 8000 | 0 | 12 | 209.6751 | 10999.8
3768 | YLS8000HY | DC01 | Fe_1-5mm | 5 | N2 | RT 6.0 | 120 | 8000 | 0 | 12 | 209.6751 | 10999.8
3718 | YLS8000HY | S420MC | Fe_5-25mm | 6 | N2 | RT 6.0 | 120 | 8000 | -0.5 | 12 | 262.1971 | 8400
3723 | YLS8000HY | S420MC | Fe_5-25mm | 8 | N2 | RT 6.0 | 120 | 8000 | -4.2 | 16 | 620.8827 | 3600
3728 | YLS8000HY | S420MC | Fe_5-25mm | 10 | N2 | RT 10.0 | 120 | 8000 | -4.5 | 14 | 662.5804 | 2899.8
1282 | YLS10000HY | DC01 | Fe_1-5mm | 3 | N2 | RT 6.0 | 120 | 10000 | -0.5 | 14 | 132.1749 | 30000
1178 | YLS10000HY | S420MC | Fe_5-25mm | 4 | N2 | RT 6.0 | 120 | 10000 | 0 | 14 | 162.7855 | 19999.8
1287 | YLS10000HY | DC01 | Fe_1-5mm | 4 | N2 | RT 6.0 | 120 | 10000 | 0 | 14 | 162.7855 | 19999.8
1166 | YLS10000HY | S420MC | Fe_5-25mm | 5 | N2 | RT 6.0 | 120 | 10000 | 0 | 14 | 192.1986 | 15000
1292 | YLS10000HY | DC01 | Fe_1-5mm | 5 | N2 | RT 6.0 | 120 | 10000 | 0 | 14 | 192.1986 | 15000
1183 | YLS10000HY | S420MC | Fe_5-25mm | 6 | N2 | RT 6.0 | 120 | 10000 | -0.5 | 14 | 229.4225 | 12000
1188 | YLS10000HY | S420MC | Fe_5-25mm | 8 | N2 | RT 10.0 | 120 | 10000 | -3 | 10 | 364.2071 | 7500
1193 | YLS10000HY | S420MC | Fe_5-25mm | 10 | N2 | RT 10.0 | 120 | 10000 | -4.5 | 14 | 533.7085 | 4500
1170 | YLS10000HY | S420MC | Fe_5-25mm | 12 | N2 | RT 10.0 | 100 | 10000 | -5.5 | 9.5 | 591.0459 | 3499.8
1744 | YLS12000HY | DC01 | Fe_1-5mm | 3 | N2 | RT 6.0 | 120 | 12000 | -0.5 | 14 | 151.057 | 31500
1749 | YLS12000HY | DC01 | Fe_1-5mm | 4 | N2 | RT 6.0 | 120 | 12000 | -4 | 12 | 177.5808 | 22000.2
1820 | YLS12000HY | S420MC | Fe_5-25mm | 4 | N2 | RT 6.0 | 120 | 12000 | 0 | 14 | 186.0387 | 21000
1754 | YLS12000HY | DC01 | Fe_1-5mm | 5 | N2 | RT 6.0 | 120 | 12000 | -4 | 12 | 232.0571 | 16999.8
1809 | YLS12000HY | S420MC | Fe_5-25mm | 5 | N2 | RT 6.0 | 120 | 12000 | -2 | 14 | 257.7212 | 16500
1825 | YLS12000HY | S420MC | Fe_5-25mm | 6 | N2 | RT 6.0 | 120 | 12000 | -1 | 11 | 259.5826 | 13500
1830 | YLS12000HY | S420MC | Fe_5-25mm | 8 | N2 | RT 10.0 | 120 | 12000 | -3.5 | 10 | 392.4247 | 8500.2
1835 | YLS12000HY | S420MC | Fe_5-25mm | 10 | N2 | RT 10.0 | 120 | 12000 | -5 | 16 | 445.5597 | 6499.8
1813 | YLS12000HY | S420MC | Fe_5-25mm | 12 | N2 | RT 10.0 | 120 | 12000 | -4 | 11 | 489.646 | 4900.2
1817 | YLS12000HY | S420MC | Fe_5-25mm | 15 | N2 | RT 6.0 | 120 | 12000 | -7 | 9 | 707.8487 | 3000
2037 | YLS15000HY | DC01 | Fe_1-5mm | 3 | N2 | RT 6.0 | 120 | 15000 | -0.5 | 14 | 180.2385 | 33000
2042 | YLS15000HY | DC01 | Fe_1-5mm | 4 | N2 | RT 6.0 | 120 | 15000 | -4 | 12 | 187.829 | 25999.8
2077 | YLS15000HY | S420MC | Fe_5-25mm | 4 | N2 | RT 6.0 | 120 | 15000 | 0 | 14 | 212.3287 | 22999.8
2047 | YLS15000HY | DC01 | Fe_1-5mm | 5 | N2 | RT 6.0 | 120 | 15000 | -4 | 12 | 234.8169 | 21000
2066 | YLS15000HY | S420MC | Fe_5-25mm | 5 | N2 | RT 6.0 | 120 | 15000 | -2 | 14 | 295.3055 | 18000
2082 | YLS15000HY | S420MC | Fe_5-25mm | 6 | N2 | RT 6.0 | 120 | 15000 | -1 | 11 | 292.0304 | 15000
2089 | YLS15000HY | S420MC | Fe_5-25mm | 8 | N2 | RT 10.0 | 120 | 15000 | -4.5 | 10 | 379.0624 | 10999.8
2094 | YLS15000HY | S420MC | Fe_5-25mm | 10 | N2 | RT 10.0 | 120 | 15000 | -5 | 11 | 452.5189 | 7999.8
2070 | YLS15000HY | S420MC | Fe_5-25mm | 12 | N2 | RT 10.0 | 100 | 15000 | -3 | 11 | 471.5189 | 6000
2072 | YLS15000HY | S420MC | Fe_5-25mm | 15 | N2 | RT 6.0 | 120 | 15000 | -6.5 | 10 | 657.3659 | 4000.2